## Arkusz1
Lp. | Nazwa materiału/szczegółowy opis przedmiotu zamówienia | Kod Wspólnego Słownika Zamówień (CPV - 9 cyfr) | J.m. | Ilość | Cena jedn. zł | Wartość netto zł (kol.5 x kol.6) | Stawka VAT % | Wartość VAT zł (kol.7 x kol.8) | Wartość brutto zł (kol.7 + kol.9) | Nazwa producenta oraz oznaczenie produktu oferowanego | Zdjęcie poglądowe
1 | 2 | 3 | 4 | 5 | 6 | 7 | 8 | 9 | 10 | 11 | 12
1. | Sprawdzian grzebieniowy do gwintów metryczny ISO, kąt zarysu gwintu 60º, skok 0,25-6 mm, wykonany ze stali hartowanej, z nakrętką zabezpieczającą, dostawa w plastikowym etui. | 38410000-2 | szt. | 2 |  | 0 | 23 | 0 | 0
2. | Sprawdzian grzebieniowy do gwintów Withworth'a, kąt zarysu gwintu 55º, skok 6-62mm, wykonany ze stali hartowanej, z nakrętką zabezpieczającą, dostawa w plastikowym etui. | 38410000-2 | szt. | 2 |  | 0 | 23 | 0 | 0
3. | Sprawdzian grzebieniowy do gwintów NC i NF, skok 4-42 mm, wykonany ze stali hartowanej, z nakrętką zabezpieczającą, dostawa w plastikowym etui. | 38410000-2 | szt. | 2 |  | 0 | 23 | 0 | 0
4. | Sprawdzian grzebieniowy do gwintów metrycznych podwójnych, wykonany ze stali hartowanej, z nakrętką zabezpieczającą, dostawa w plastikowym etui. | 38410000-2 | szt. | 2 |  | 0 | 23 | 0 | 0
5. | Sprawdzian płytkowy do gwintów trapezowych 30°, kąt zarysu gwintu 30º, skok 2-12 mm, wykonany ze stali | 38410000-2 | szt. | 2 |  | 0 | 23 | 0 | 0
6. | Sprawdzian do gwintów o kącie 55º, sprawdzian do gwintów p długości 60 mm ze stali nierdzewnej, podziałka milimetrowa na jednej stronie 1/2 -milimetrowa na drugiej. | 38410000-2 | szt. | 2 |  | 0 | 23 | 0 | 0
7. | Sprawdzian do gwintów o kącie 60º, sprawdzian do gwintów p długości 60 mm ze stali nierdzewnej, podziałka milimetrowa na jednej stronie 1/2 -milimetrowa na drugiej. | 38410000-2 | szt. | 2 |  | 0 | 23 | 0 | 0
8. | Zestaw wałeczków pomiarowych do gwintów metrycznych i calowych 60°, do pomiaru gwintów metrycznych od 0,5 mm do 6,00 mm i calowych od 3 do 38 zwojów na cal, długość: 75 mm, dostawa w plastikowym etui z instrukcją użytkowania. | 38410000-2 | kpl. | 2 |  | 0 | 23 | 0 | 0
9. | Sprawdzian do promieni - sprawdzania wklęsłych i wypukłych kształtów, pomiar promieni od 1 do 7 mm, wykonany ze stali | 38410000-2 | szt. | 2 |  | 0 | 23 | 0 | 0
10. | Sprawdzian do promieni - sprawdzania wklęsłych i wypukłych kształtów, pomiar promieni od 7,5 do 15 mm, wykonany ze stali, 32 ostrza | 38410000-2 | szt. | 2 |  | 0 | 23 | 0 | 0
11. | Sprawdzian do promieni - sprawdzania wklęsłych i wypukłych kształtów, pomiar promieni od 1/32" DO 1/4", wykonany ze stali, 32 ostrza | 38410000-2 | szt. | 2 |  | 0 | 23 | 0 | 0
12. | Sprawdzian do promieni - sprawdzania wklęsłych i wypukłych kształtów, pomiar promieni od 15,5 do 25 mm, wykonany ze stali, 30 ostrzy. | 38410000-2 | szt. | 2 |  | 0 | 23 | 0 | 0
13. | Szczelinomierz stożkowy płaski, długość 100mm, wykonany ze stali nierdzewnej, zakres pomiaru 0,05-0,5, 8 listków: 0,05/0,10/0,15/0,20/0,25/0,30/0,40/0,50 | 38410000-2 | szt. | 2 |  | 0 | 23 | 0 | 0
14. | Szczelinomierz stożkowy płaski, długość 100mm, wykonany ze stali nierdzewnej, zakres pomiaru 0,05-1, 20 listków: 0,05 do 1 mm po 0,05 | 38410000-2 | szt. | 2 |  | 0 | 23 | 0 | 0
15. | Suwmiarka modułowa do pomiarów kół zębatych, wykonana jest ze stali nierdzewnej hartowanej i odpuszczanej. Narzędzie posiada pokrętła do precyzyjnej regulacji oraz przyciski ON/OFF, MM/INCH i ZERO. Odczyt w zakresie 0,01mm, Zakres pomiarowy :0-166 mm, Suwmiarka dostarczona w pudełku ochronnym. | 38410000-2 | szt. | 1 |  | 0 | 23 | 0 | 0
16. | Mikrometr do pomiaru rur ze specjalnymi końcówkami pomiarowymi: • zakres:0-25mm, • Rozdzielczość: 0,01 mm. • Skok gwintu 0,5 mm. • Ø bębna skalowego 18mm. • Gwint szlifowany i hartowany. • Powierzchnie skalowe chromowane. • Końcówki pomiarowe ze stali hartowanej docieranej. • Siła pomiaru regulowana grzechotką. Dostawa w kasecie. | 38410000-2 | szt. | 2 |  | 0 | 23 | 0 | 0
17. | Mikrometr do drutu: • zakres pomiarowt 0-10 mm, • Bęben skalowy i tuleja skalowa chromowane, matowe. • Powierzchnie pomiarowe stalowe, hartowane i docierane. • Ø końcówek pomiarowych 6 mm • Skok gwintu 0,5 mm • Rozdzielczość 0,01 mm • Siła nacisku pomiarowego ograniczona grzechotką. | 38410000-2 | szt. | 1 |  | 0 | 23 | 0 | 0
18. | Średnicówka mikrometryczna, zakres pomiarowy: 5-30 mm, Gwint hartowany i szlifowany. Bęben skalowy i tuleja skalowa chromowane matowo, śruba blokująca noniusza. Skok gwintu 0,5 mm. Działka elementarna 0,01 mm. | 38410000-2 | szt. | 1 |  | 0 | 23 | 0 | 0
19. | Średnicówka mikrometryczna, zakres pomiarowy: 25-50 mm, Gwint hartowany i szlifowany. Bęben skalowy i tuleja skalowa chromowane matowo, śruba blokująca noniusza. Skok gwintu 0,5 mm. Działka elementarna 0,01 mm. | 38410000-2 | szt. | 1 |  | 0 | 23 | 0 | 0
20. | Głebokościomierz: • Zakres pomiarowy: 0-200 mm •Długość podstawy: 100 mm •Dokładność: 0,02 mm •Prowadnica i noniusz chromowana matowo. • Powierzchnie pomiarowe dokładnie docierane. • Śruba blokująca noniusza. • Noniusz monoblokowy. | 38410000-2 | szt. | 1 |  | 0 | 23 | 0 | 0
21. | Mikrometr zewnętrzny: •Zakres pomiarowy 0-25 mm • Ø wrzeciona pomiarowego 6,35 mm. • Końcówki z węglików spiekanych • Podział skali 0,01 mm. • Skok gwintu 0,5 mm. • Ø bębna skalowego 17 mm. • Śruba cierna. • Blokada obwodowa. • Korpus kuty, całkowicie chromowany. • Dostawa z osłoną z materiału izolującego w kasiecie | 38410000-2 | szt. | 1 |  | 0 | 23 | 0 | 0
22. | Mikrometr zewnętrzny: •Zakres pomiarowy 25-50 mm • Ø wrzeciona pomiarowego 6,35 mm. • Końcówki z węglików spiekanych • Podział skali 0,01 mm. • Skok gwintu 0,5 mm. • Ø bębna skalowego 17 mm. • Śruba cierna. • Blokada obwodowa. • Korpus kuty, całkowicie chromowany. • Dostawa z osłoną z materiału izolującego w kasiecie | 38410000-2 | szt. | 1 |  | 0 | 23 | 0 | 0
23. | Mikrometr zewnętrzny z końcówkami kulistymi, do mierzenia wyoblonych powierzchni, rur, pierścieni, łożysk: •Zakres pomiarowy: 0-25 mm, •Rozdzielczość: 0,01 mm. • Skok gwintu 0,5 mm. • Ø bębna skalowego 18 mm. • Gwint szlifowany i hartowany. • Powierzchnie skalowe chromowane. • Końcówki pomiarowe ze stali hartowanej docieranej. • Siła pomiaru regulowana grzechotką. Dostawa w kasecie. | 38410000-2 | szt. | 1 |  | 0 | 23 | 0 | 0
RAZEM | [5 empty] | 0 | x | 0 | 0