## 3
Lp. | Opis przedmiotu zamówienia określony zgodnie z art. 29 i 30 ustawy Prawo zamówień publicznych | 9-cio cyfrowy kod numeryczny Wspólnego Słownika Zamówień (CPV) | J.m. | Ilość | Cena jedn. zł | Wartość netto (kol. 5 x kol. 6) zł | Stawka VAT % | Wartość VAT (kol. 7 x kol. 8) zł | Wartość brutto (kol. 7 + kol. 9) zł | Nazwa i oznaczenie produktu oferowanego (WYPEŁNIAJĄ WSZYSCY WYKONACY)
1 | 2 | 3 | 4 | 5 | 6 | 7 | 8 | 9 | 10 | 11
1. | Zestaw komputerowy stacjonarny All-in-One o parametrach technicznych i wymaganiach nie gorszych niż: Wydajność obliczeniowa: Procesor powinien osiągać w teście wydajności BAPCo SysMark 2014 „Overall Performance” wynik min. 900 pkt. Spełnienie tego wymogu należy potwierdzić poprzez wskazanie modelu na liście opublikowanych wyników testów na str.: https://results.bapco.com/results/benchmark/SYSmark_2014 (dopuszcza się wydruk ze strony internetowej, dołączyć do oferty). Pamięć operacyjna: Pojemność min. 8 GB z możliwością rozbudowy do min. 16 GB, min. jeden slot wolny. Rozbudowa pamięci nie może powodować utraty gwarancji. Parametry pamięci masowej: Dysk twardy o pojemności min. 500 GB. Wydajność grafiki: Karta graficzna umożliwiająca wyświetlanie obrazu w rozdzielczości min. FullHD 1920x1080px. Wyposażenie multimedialne: Karta dźwiękowa zintegrowana z płytą główną, zgodna z HD Audio, - wbudowane dwa głośniki stereo, wbudowany mikrofon, - wyjście słuchawek stereo, wyjście sygnałowe audio, - wbudowana kamera internetowa o rozdzielczości optycznej min. 2 Mpix. Ergonomia: Poziom głośności mierzony zgodnie z normą ISO 7779 oraz wykazany zgodnie z normą ISO 9296 w pozycji obserwatora w trybie pracy dysku twardego (IDLE) nie powinna przekraczać 24 dB. (dopuszcza się oświadczenie wykonawcy na spełnienie tego wymogu, dołączyć do oferty przy dostawie). | 30213000-5 | szt | 10 | 0 | 0 | 23 | 0 | 0
Obudowa zintegrowana z monitorem i matrycą antyodblaskową min. 20” (nie dotykową) o parametrach: rozdzielczość natywna min. Full HD 1920x1080; Stand umożliwiający regulację kąta pochylenia ekranu min. +-10° Obudowa umożliwiająca montaż napędu optycznego. Zasilacz zintegrowany z obudową. Obudowa musi umożliwiać zastosowanie zabezpieczenia fizycznego w postaci linki metalowej. Wymagania dodatkowe: 1. Wbudowane porty i złącza: - min. 1 port video: Display Port lub HDMI lub DVI - min. 2 x USB 3.0 i 2 x USB 2.0 wyprowadzone na zewnątrz obudowy, - min. 1 port sieciowy RJ-45 (LAN), - porty audio: wyjście słuchawkowe/głośnikowe, wejście mikrofonowe, wyjście liniowe stereo. Wymagana ilość i rozmieszczenie portów USB nie może być osiągnięta w wyniku stosowania konwerterów, przejściówek itp. Zainstalowane porty nie mogą blokować instalacji kart rozszerzeń w złączach wymaganych w opisie płyty głównej. 2. Karta sieciowa 10/100/1000 Ethernet RJ 45, zintegrowana z płytą główną, wspierająca obsługę WoL (funkcja włączana przez użytkownika). 3. Płyta główna wyposażona w co najmniej 1 niezajęte złącze Pci-Express x 16 (3 generacji), 1 niezajęte złącze Pci-Express x 1, 1 x Pci. 4. Klawiatura USB przewodowa , mysz optyczna USB przewodowa, 5. brak napędu dysków optycznych. 6. Listwa zasilająca antyprzepięciowa o dł. min. 3m wyposażona w min. 3 gniazda zasilania.
2. | Monitor o parametrach technicznych i wymaganiach nie gorszych niż: 1) Przekątna ekranu [cal] 27, 2) Proporcje wymiarów matrycy 16:9, 3) Ekran płaski 4) Rozdzielczość 3840 × 2160, 5) Rodzaj podświetlenia LED, 6) Czas reakcji max 6 [ms] 7) Częstotliwość odświeżania 60 [Hz] 8) Kontrast 2000000:1, 9) Podstawowe złącza: - c yfrowe (DisplayPort) - cyfrowe (HDMI MHL) - cyfrowe (Mini DisplayPort) 10) Dodatkowe złącza : audio in, audio out, wyjście DisplayPort (MST) 11) USB 4 porty 12) Technologie złączy: DisplayPort, HDMI, MHL 13) Pobór mocy max - 50[W] Wyposażenie dodatkowe: - Oprogramowanie - Osłona na kable - Podstawka - Przewód Mini DisplayPort - DisplayPort - Przewód USB 3.0 - Przewód zasilający | 30231300-0 | szt | 1 | 0 | 0 | 23 | 0 | 0
3. | Projektor multimedialny o parametrach i wymaganiach nie gorszych niż: - Rodzaj matrycy DLP - Full HD/ HD Ready - Siła lampy 240 W - Żywotność lampy (normal) min. 3500 h - Żywotność lampy (econo) min. 6000 h - Współczynnik kontrastu 10000 :1 - Rozdzielczość bazowa Full HD (1920 x 1080) - Rozdzielczość maksymalna WUXGA (1920 x 1200) 3D ready - Jasność 2200 ANSI lumen - Format obrazu standardowy / skompresowany 16:9 / 4:3 - Zoom optyczny / cyfrowy 1,3 :1 / brak - Korekcja pionowa (Keystone) +/- 30 stopni - Korekcja pozioma +/- 30 stopni - Wielkość obrazu 40 cali - 235 cali - wejście HDMI 2 - Wejście komponentowe 1 - Wejście D-Sub 15pin - Wejście S-Video mini DIN nie - Wejście kompozytowe 1 - Port RS-232 1 - Wejście liniowe audio 2 - Wyjście liniowe audio 1 - Złącze USB 2 - Głośniki 10 W - Połączenie przewodowe - Samodzielna prezentacja | 38652100-1 | szt. | 1 | 0 | 0 | 23 | 0 | 0
[6 empty] | 0 |  | 0 | 0