## 3B
Lp. | Opis przedmiotu zamówienia określony zgodnie z art. 29 i 30 ustawy Prawo zamówień publicznych | 9-cio cyfrowy kod numeryczny Wspólnego Słownika Zamówień (CPV) | J.m. | Ilość | Cena jedn. zł | Wartość netto (kol. 5 x kol. 6) zł | Stawka VAT % | Wartość VAT (kol. 7 x kol. 8) zł | Wartość brutto (kol. 7 + kol. 9) zł | Nazwa i oznaczenie produktu oferowanego (WYPEŁNIAJĄ WSZYSCY WYKONACY)
1 | 2 | 3 | 4 | 5 | 6 | 7 | 8 | 9 | 10 | 11
1 | Zestaw uruchomieniowy o parametrach nie gorszych niż: - procesor ARM Cortex-M7 216 MHz/462 DMIPS - 64-Mbit pamięci SDRAM i 128-Mbit pamięci FLASH - wyświetlacz dotykowy o przekątnej minmum 4,3" - możlwiość podłączenia do komputera PC z systemem operacyjnycm Windows(7,8,10) poprzez przewód USB - min. 3 wyjścia USB, wyjście na karty uSD i RJ45 Ethernet - możliwość podłączenia pinów zgodna z Arduino - możliwość komunikacji z użyciem potokołów SPI, I2C itp. - możliwość współpracy z platformą ARMmbed online | 30212100-9 | szt. | 1 | 0 | 0 | 23 | 0 | 0
2 | Zestaw ewaluacyjny do EKG o parametrach nie gorszych niż: - możliwośc współpracy z systemem operacyjnym Windows 7/8/10 - min. 24-bit przetwornik analogowocyfrowy delta-sigma (ΔΣ) z wbudowanym programowalnym wzmacniaczem (PGA) - możliwośc pomiarów sygnału EKG i EEG - możliwość równoczesnego pobierania próbek - wbudowany oscylator i wewnętrzny wzorzec - posiada możliwość eksportu zebranych danych i płynną konfigurację wejść - posiada możlwiość współpracy z różnymi symulatorami EKG | 31710000-6 | szt. | 1 | 0 | 0 | 23 | 0 | 0
3 | Przewody do elektrod EKG o parametrach nie gorszych niż: - 10 odprowadzeń elektrod - kompatybilny z urządzeniami marki HP/Philips/Agilent - montaż elektrod na klips, banaka lub przycisk | 33195000-3 | szt. | 1 | 0 | 0 | 23 | 0 | 0
4 | Jednorazowe nakładki do elektrod EKG o parametrach nie gorszych niż: - średnica min 50mm - przeznaczona do prób wysiłkowych i długotrwałego monitorowania - wykonana na podłożu z miękkiego, elastycznego materiału porowatego - zapewniającego swobodne oddychanie skóry i dokładne przyleganie podczas pocenia się - pokryta żelm stałym, z sensorem Ag/AgCl | 33141000-0 | opakowanie | 1 | 0 | 0 | 23 | 0 | 0
5 | Symulator pacjenta/Symulator sygnału EKG o parametrach nie gorszych niż: - min. 10 odprowadzeń sygnału EKG do symulacji - możliwość generacji normalnych wykresów QRS oraz arytmii - możliwość generacji kilku typowych sygnałów EKG - możliwość generacji sygnału z szumami - możliwość zasialania z baterii - obsługa wtyczek bananowych i klipsów patentowych | 34152000-7 | szt. | 1 | 0 | 0 | 23 | 0 | 0
6 | Adapter video DisplayPort na DVI typ adapter, zastosowanie: Podłączenie urządzenia DVI do złącza DisplayPort końcówka 1 DisplayPort (źródło sygnału), końcówka 2 DVI (wyjście do monitora), długość 15 cm, kolor biały, dodatkowe informacje: Podłączenie urządzenia DVI do złącza DisplayPort Obsługuje DisplayPort 20-pin Max. rozdzielczość: 1920x1080 @ 60Hz Obsługuje HDCP 1.3 Wideo przepustowości do 2,7Gbit/s Obsługuje Multi Stream Transport (MST) Max. pobór mocy: 1W | 30236000-2 | szt. | 6 | 0 | 0 | 23 | 0 | 0
7 | Router o parametrach technicznych nie gorszych niż: - Prędkość transferu danych przez Ethernet LAN: 10,100,1000 Mbit/s - Technologia okablowania: 10/100/1000BASE-T(X) - Ilość portów Ethernet LAN (RJ-45): 2 - Ilość portów USB 2.0: 2 - Gniazdo rozszerzeń : 4 x EHWIC\ 2 x DSP(PVDM) \ 1 x ISM - Ilość portów RS-232: 1 - Port Wan: Ethernet (RJ-45) - Wsparcie dla standardów komunikacyjnych: IEEE 802.1Q,IEEE 802.1ag,IEEE 802.3,IEEE 802.3ab,IEEE 802.3af,IEEE 802.3ah,IEEE 802.3u - Możliwość przekierowania portów - Wsparcie protokołów wybierania drogi (BGP,EIGRP,OSPF), protokołow zarządzajacych (CBWFQ, WRED, PBR, PfR, NBAR, SOAP, EEM, PSLA, SNMP, RMON, Syslog, NetFlow, TR-069, LMS, GOLD, NCM), protokołów Fibre Channel (IPv4, IPv6, IS-IS, IGMPv3, PIM SM, SSM, DVMRP, IPSec, GRE, BVD, MPLS, L2TPv3, PPP, MLPPP, MLFR, HDLC, RS-232, RS-449, X.21, V.35, EIA-530, PPPoE, ATM) - Zarządzanie przez stronę WWW - Obsługa jakości serwisu (QoS) - Zabezpieczenie firewall: IOS - Wielkość pamięci flash: 256 MB - Pojemność pamięci wewnętrznej: 512 MB - system operacyjny: IOS Unified Communications Bundle - wyposażenie w kartę klasy Digital Signal Processing 3-ciej generacji 16 kanałową PVDM3-16 (1 kość) - wyposażenie w licencję CME-SRST: 25 stanowisk - wsparcie dla Unified SRST – do 35 sesji - wsparcie dla Unified CCME – do 35 sesji - Rodzaj zasilania: AC - Napięcie wejściowe AC: 100-240 V - Częstotliwość wejściowa AC: 47/63 Hz - Szerokość produktu: 438.2 mm - Długość urządzenia: 439.4 mm - Wysokość urządzenia: 44.5 mm - Waga produktu: 6100 g - wysokość RACK: 1U - Bezpieczeństwo: UL 60950-1, CAN/CSA C22.2 No. 60950-1, EN 60950-1, AS/NZS 60950-1, IEC 60950-1 - Standardy EMC: 47 CFR, ICES-003, EN55022, CISPR22, AS/NZS 3548, VCCI V-3, EN 300-386, EN 61000, EN 55024, CISPR 24EN50082-1 |  | szt. | 1 | 0 | 0 | 23 | 0 | 0
8 | Pamięć RAM do routera z pozycji 7 o parametrach technicznych nie gorszych niż: - Pojemność pamięci: 1 x 2GB - Typ pamięci: DDR2 ECC DRAM (1 DIMM) - Kompatybilność pamięci: Routery Cisco serii ISR 2901 2911 2921 | 30212000-8 | szt. | 1 | 0 | 0 | 23 | 0 | 0
9 | Pamięć CompactFlash do routera z pozycji 7 o parametrach technicznych nie gorszych niż: - Rozszerzenie pamięci z 256 MB do 512 MB - Typ pamięci: CompactFlash - Kompatybilność pamięci: Routery Cisco serii ISR 1900,2900,3900 | 30212000-8 | szt. | 1 | 0 | 0 | 23 | 0 | 0
10 | Plecak na komputer przenośny o parametrach nie gorszych niż: - Kolor: czarny - Kompatybilność : notebooki z 15,6 calowym ekranem - Wymiary Zewnętrzne:476 x 330 x 209 mm - Wymiary komory na laptopa: 375 x 260 x 39 mm - Waga: 0.95 kg - Materiał: Poliester - Dwie komory: na laptopa, na akcesoria, - Dwie kieszenie: mała boczna i duża przednia na dokumenty - Rodzaj zapięcia: zamek błyskawiczny - Gwarancja: 99 miesięcy - Inne: Wzmacniana wygodna rączka Regulowane wzmacniane szelki | 18931100-5 | szt. | 1 | 0 | 0 | 23 | 0 | 0
11 | Konwerter HDMI na VGA (D-SUB żeński) o parametrach technicznych nie gorszych niż: - Konwertuje cyfrowy sygnał HDMI do sygnału analogowego VGA - Wejście HDMI wty męski: 19-pinowy - Wyjście VGA gniazdo żeńskie: 15-pinowy - Obsługa rozdzielczości Full HD 1080p oraz 480i/576i/480p/576p/720p. - Nie wymaga sterowników ani instalowania dodatkowego oprogramowania do obsługi. - rozwiązanie stosowane przy podłączeniu projektorów - wejście HDMI oraz wyjście VGA są umieszczone w jednej obudowie – brak widocznych przewodów łączących wejście z wyjściem | 30212000-8 | szt. | 4 | 0 | 0 | 23 | 0 | 0
12 | Konwerter karty sieciowej RJ-45 na USB o parametrach technicznych nie gorszych niż: - Wejście: USB 2.0 - Wyjście: karta sieciowa RJ-45 - Obsługiwane systemy: Windows XP, Vista, Windows7, Windows 8, Windows 8.1, Widnows 10 32bit/64bit, Linux. - Auto-negocjacja 10/100Mbps - Nie wymaga sterowników ani instalowania dodatkowego oprogramowania do obsługi. - wejście USB 2.0 oraz wyjście karty sieciowej RJ-45 są umieszczone w jednej obudowie – brak widocznych przewodów łączących wejście z wyjściem - Migająca dioda wskazuje aktywność karty | 30212000-8 | szt. | 4 | 0 | 0 | 23 | 0 | 0
13 | Dysk SSD o parametrach technicznych nie gorszych niż: - Pojemność: 256 GB - Seria: SM951 - Złącze: M.2 PCIe - kontroler: AHCI - Prędkość zapisu nie mniej niż: 1200 MBps - Prędkość odczytu nie mniej niż: 2150 MBps - MTBF: 1.5M Godzin - Zapis losowy: 70,000 IOPS - Odczyt losowy: 90,000 IOPS - kompatybilny z laptopem Lenovo y700-17isk | 30234600-4 | szt. | 2 | 0 | 0 | 23 | 0 | 0
14 | Zaciskarka wtyków RJ45, RJ12, RJ11 o parametrach technicznych nie gorszych niż: - Zaciskarka wtyków RJ45 (8P8C) - Zaciskarka wtyków RJ12 (6P6C) - Zaciskarka wtyków RJ11 (4P4C) - Funkcja tnąca - Funkcja zdejmowania izolacji | 43800000-1 | szt. | 2 | 0 | 0 | 23 | 0 | 0
15 | Ściągacz izolacji do przewodów UTP | 43800000-1 | szt. | 4 | 0 | 0 | 23 | 0 | 0
16 | Szczypce tnące boczne (cążki) do cięcia przewodów UTP | 43800000-1 | szt. | 4 | 0 | 0 | 23 | 0 | 0
17 | Filament oryginalny do drukarki 3D Zortrax M200 w kolorach:w kolorach: 1x Z-ULTRAT YELLOW, waga 800g 1x Z-ULTRAT RED, waga 800g 1x Z-ULTRAT GREEN, waga 800g 1x Z-ULTRAT BLUE, waga 800g 1x Z-ULTRAT PURE BLACK, waga 800g 1x Z-HIPS NATURAL WHITE, waga 800g | 30232100-5 | szt. | 6 | 0 | 0 | 23 | 0 | 0
18 | Moduł mikrokomputera ARM wraz z dodatkowym wyposarzeniem o następujących parametrach: procesor chipset Broadcom BCM2837 64-bit, rdzeń Quad-Core ARM Cortex A53, taktowanie 1,2 GHz, architektura ARMv8-A, pamięć RAM 1 GB LPDDR2 @ 900 MHz, pamięć karta microSD, gniazdo GPIO 2x20 pin raster 2,54 mm, zasilanie 5,1 V /2,5 A poprzez microUSB, wymiary płytki nie większe niż 86 x 57 x 18 mm, interfejsy: 4x USB 2.0 - gniazdo typ A, port Ethernet 10/100 Mbps, WiFi 802.11 b/g/n 150 Mbps, bluetooth low energy, BLE 4.1, gniazdo CSI kamery, gniazdo DSI wyświetlacza, gniazdo wideo HDMI HD 1080px / 30 fps, porty komunikacyjne: UART, SPI, I2C, GPIO; zestaw czujników wraz z nakładką zgodną z modułem mikrokomputera ARM i Arduino zawierający: nakładkę, czujnik gazu, czujnik koloru, czujnik płomieni, liniowy czujnik efektu Halla, czujnik odbiciowy na podczerwień, cyfrowy i optyczny czujnik odległości, czujnik wilgotności gleby, czujnik obrotu - enkoder, czujnik dźwięku, czujnik temperatury i wilgotności, czujnik wychylenia / wstrząsu, czujnik ultrafioletu, czujnik poziomu cieczy, przewody połączeniowe ze złączami żeńskimi, przewód USB - microUSB oraz kabel USB-miniUSB, zasilacz impulsowy 5V / 3.1A z wtykiem microUSB, możliwość uruchomienia systemów operacyjnych: Linux Raspbian, Windows 10 loT | 30212100-9 | szt. | 5 | 0 | 0 | 23 | 0 | 0
19 | Elementy dodatkowe dla Modułu mikrokomputera ARM: karta pamięci SanDisk Ultra 533x microSD 16GB 80MB/s UHS-I klasa 10 z adapterem, czytnik kart pamięci microSD | 30212100-9 | szt. | 30 | 0 | 0 | 23 | 0 | 0
20 | Elementy dodatkowe dla Modułu mikrokomputera ARM wyposarzonego w procesor chipset Broadcom BCM2837 64-bit, rdzeń Quad-Core ARM Cortex A53: obudowa przezroczysta odsłaniająca złącze GPIO; płytka rozszerzenia modułu mikrokontrolera ARM do płytki stykowej wraz z taśmą. | 30212100-9 | szt. | 15 | 0 | 0 | 23 | 0 | 0
21 | Skrzynka przezroczysta, organizer 14cali, Walizka na narzędzia plastikowa, przeźroczysta, zamykana na zatrzask, z możliwością modyfikacji przegródek wewnętrznych, o wymiarach: wysokość: 85 mm, szerokość: 359 mm, głębokość: 235 mm. | 18938000-3 | szt. | 10 | 0 | 0 | 23 | 0 | 0
22 | Wyświetlacz LCD 16x2 znaki posiadający wlutowany moduł I2C. Rozmiar modułu: 80 x 36 mm, Wymiary znaku: 2,45 x 5,00 mm, zintegrowany konwerter magistrali I2C, bez rezystorów podciągających linie magistrali I2C (zgodny z Arduino), konwerter oparty na układzie PCF8574, wlutowany potencjometr do regulacji kontrastu, możliwość sterowania podświetleniem poprzez magistralę I2C. | 30231310-3 | szt. | 20 | 0 | 0 | 23 | 0 | 0
23 | Dysk SSD o parametrach niegorszych niż: Pojemność nie mniej niż 500 GB; Format 2.5"; Interfejs SATA III (6.0 Gb/s), Pamięć podręczna cache nie mniejsza niż 512 MB; Prędkość odczytu (maksymalna) nie mniejsza niż 540 MB/s; Prędkość zapisu (maksymalna) nie mniejsza niż 520 MB/s; Niezawodność MTBF nie mniejsza niż 1 500 000 godz; Wysokość nie większa niż 7 mm; Szerokość nie większa niż 70 mm; Głębokość nie większa niż 100 mm; Gwarancja nie mniej niż 60 miesięcy (gwarancja producenta) | 30234600-4 | szt. | 1 | 0 | 0 | 23 | 0 | 0
21 | Replikator portów o parametrach technicznych nie gorszych niż: typ uniwersalny, wymagana możłiwość zasilania różnych laptopów. Wejścia/wyjścia: DC-in (wejście zasilania) - 1 szt., DC-out (wyjście do zasilania laptopa + różne końcówki do laptopów) - 1 szt., USB 3.0 typu B - 1 szt., USB 3.0 - 2 szt., USB 2.0 - 4 szt., HDMI - 1 szt., DVi - 1 szt. RJ45 - 1 szt., gniazdo mkrofonowe - 1 szt., gniazdo słuchawkowe - 1 szt. Gwarancja nie mniej niż 24 miesiące. | 30212000-8 | szt. | 2 | 0 | 0 | 23 | 0 | 0
Razem: | [5 empty] | 0 | X | 0 | 0