## Arkusz1
Lp. | Opis przedmiotu zamówienia określony zgodnie z art. 29 i 30 ustawy Prawo zamówień publicznych | 9-cio cyfrowy kod numeryczny Wspólnego Słownika Zamówień (CPV) | J.m. | Ilość | Cena jedn. zł | Wartość netto (kol. 5 x kol. 6) zł | Stawka VAT % | Wartość VAT (kol. 7 x kol. 8) zł | Wartość brutto (kol. 7 + kol. 9) zł | Nazwa i oznaczenie produktu oferowanego (WYPEŁNIAJĄ WSZYSCY WYKONACY)
1 | 2 | 3 | 4 | 5 | 6 | 7 | 8 | 9 | 10 | 11
1 | Robocze stanowisko do analizy i obróbki danych Procesor: Procesor klasy x86 wyposażony w funkcję automatycznego przetaktowywania o min.10%, Min. 4 fizyczne rdzenie. Obsługa min.16 linii PCI-E. Przepustowość pamięci minimum 38GB/s. Max TDP: 70W Obsługa instrukcji SSE 4.1, SSE 4.2, AVX 2.0 Wymagana jest obsługa gniazda FCLGA1151 Procesor musi osiągać w teście wydajności Passmark CPU Benchmark Average CPU Mark co najmniej 7900 punktówna dzień 06.06.2017 | 30213300-8 | szt. | 6 | 0 | 0 | 23 | 0 | 0
Płyta główna: Kompatybilna z procesorem. Wymagane jest gniazdo procesora FCLGA 1151. Format ATX Liczba gniazd pamięci minimum 4 typu DDR-4 taktowanej 2400 MHz Min. 1 x zintegrowana karta sieciowa 1Gb Ethernet Min. 2 x PCI-E x16 Min. 2 x PCI-E x1 Min. 1 x PCI Min. 6 x SATA 6Gb/s Min. 1 x SATA Express Min. 1 x gniazdo M.2 obsługujące dyski SSD PCI-E i SATA Zintegrowana karta dźwiękowa Złącze D-SUB, DVI-D, HDMI Dodatkowe wymagania: złącze TPM, złącza do podpięcia wentylatorów (min. 2szt), min. 4szt USB 3.0, min. 2szt USB 2.0, Gwarancja producenta min. 3 lata.
Karta Graficzna: Zintegrowana z procesorem, Umożliwiająca pracęz trzema monitorami, wspierająca DirectX 12 i Open GL 4.4. Taktowanie bazowe układu min. 290 MHz, dynamicznie zwiększane do 1 GHz Osiągająca wynik w teście wydajności Average G3D Mark Passmark Videocard Benchmark co najmniej 1200 punktów na dzień 11.06.2017.
Zasilacz do obudowy: Moc min.450W Standard ATX12V V2.3 Złącza: Min. 6szt SATA, złącze 8-pin do zasilania kart graficznych Zabezpieczenia: UVP (zabezpieczenie podnapięciowe) OVP (zabezpieczenie przeciwprzepięciowe) SCP (zabezpieczenie przeciwzwarciowe) OPP (zabezpieczenie przeciwprzeciążeniowe) OCP (zabezpieczenie nadprądowe) OTP (zabezpieczenie termiczne) AFC (automatyczna kontrola prędkość obrotowej wentylatora) Wentylator min 120mm, MTBF min.100000 godzin Certyfikat min. 80 Plus Bronze Obudowa do komputera: Typu ATX, middle tower, wyposażona w: Min. 1szt 5,25” zewnętrzne Min. 1szt 2,5” zewnętrzne, Min. 4szt 3,5” wewnętrzne, Min. 2szt 2,5” wewnętrzne, Wyposażenie dodatkowe: Min.1 port USB 3.0 * Min.1 port USB 2.0 * Min.1 wyjście audio * Min.1 wejście mikrofonowe * Wymagania dodatkowe: Min.2 szt. fabrycznie zainstalowanych wentylatorów min.120mm o prędkości obrotowej max.1250 obr/min. * umieszczone na panelu z przodu obudowy
Chłodzenie dla procesora: Kompatybilne z wyżej wymienionym procesorem. Pozostałe wymagania: wysokość radiatora, maksymalnie 16cm, asymetryczny radiator, wentylator o rozmiarze min 14cm łożyskowany hudraulicznie, maksymalny przepływ powietrza, min. 78CFM, Poziom hałasu maksymalnie 30dBA. Pamięć RAM: Kompatybilna z wyżej wymienioną płytą główną Częstotliwość pracy minimum 2400MHz CL. max. 15 Pojemność: zestaw 2x 8GB, posiadający profil XMP Napiecie maksymalne 1.2V Wyposażona w radiator
Dysk HDD: Mechaniczny, Format 3,5", Interfejs Sata III, Pojemność min. 1TB, Prędkość obrotowa 7200 obr/min, Pamięć podręczna cache 64 MB
Zainstalowany system operacyjny MS Windows min. 10 Pro OEM z naklejoną licencją wraz z nośnikiem.
2 | Dysk twardy SSD: Rodzaj dysku: wewnętrzny SSD - Solid-state disk wyposażony w pamięci w technologii MLC lub TLC 3DNAND interfejs: Serial ATA III Format szerokości: 2,5 cala Minimalna pojemność dysku 256 GB Maksymalna prędkość odczytu: 560 MB/s Maksymalna prędkość zapisu: 520 MB/s Maksymalna wartość IOPS odczyt (losowa, 4K) 97000 IOPS Maksymalna wartość IOPS zapis (losowa, 4K) 88000 IOPS Cechy dodatkowe: Gwarancja min. 5 lat, MTBF min. 1500000 godzin | 30200000-1 | szt. | 6 | 0 | 0 | 23 | 0 | 0
3 | Monitor Przekątna ekranu 24" Rodzaj matrycy LED, VA z powłoką matową; Rozdzielczość ekranu 1920 x 1080 (FullHD); Format ekranu 16:9; Jasność min. 300 cd/m²; Kontrast statyczny min. 1000:1; Czas reakcji max 6 ms Rodzaje wejść / wyjść: VGA (D-sub) - 1 szt.; DVI - 1 szt.; DC-in (wejście zasilania) - 1 szt.; HDMI - 1 szt. Wbudowane głośniki, Regulacja kąta pochylenia Dołączone akcesoria Kabel VGA, kabel HDMI, kabel zasilający Gwarancja 24 miesiące | 30231300-0 | szt. | 12 | 0 | 0 | 23 | 0 | 0
4 | Klawiatura przewodowa, multimedialna (możliwość regulacji głośności, możliwość uruchomienia kalkulatora), liczba klawiszy min. 104, długość przewodu min. 1,5 m, wysoki skok klawiszy, układ klawiszy QWERTY | 30237460-1 | szt. | 6 | 0 | 0 | 23 | 0 | 0
5 | Mysz optyczna lub laserowa (z regulacją rozdzielczości, min. 1600 dpi), przewodowa, min. 3 przyciski, długość przewodu min. 1,5 m, Gwarancja 24 miesiące, interfejs USB, profil praworęczny | 30237410-6 | szt. | 6 | 0 | 0 | 23 | 0 | 0
6 | Listwa zasilająca typ listwy zabezpieczający/przepieciowy, ilość gniazd nim.5szt, napięcie max. 230V AC, prąd pracy max.10A, wyposarzona w wyłącznik 2-biegunowy podświetlany, gniazda sieciowe ze stykiem ochronnym, zabezpieczenie jednym bezpiecznikiem, długość przewodu min. 1,5 m, preferowany kolor czarny. Gwarancja min. 24 miesiące | 30237280-5 | szt. | 6 | 0 | 0 | 23 | 0 | 0
5 | Niszczarka na dokumenty możliwość jednorazowego niszczenia kartek do 17 szt., ponadto urządzenie może niszczyć płyty CD, karty plastikowe, papier, zszywki; poziom zabezpieczenia minimum DIN3; pojemność wyjmowanego kosza minimum 34 litry; średnia prędkość niszczenia [m/min] min. 3,6; głośność urządzenia do 65 dB; obudowa niszczarki wyposażona w kółka z blokadą; preferowany kolor: grafitowo-srebrny. Gwarancja min. 24 miesiące | 30191400-8 | szt. | 2 | 0 | 0 | 23 | 0 | 0
[5 empty] | Razem: | 0 | X | 0 | 0