## Arkusz1
Lp. | Opis przedmiotu zamówienia określony zgodnie z art. 29, 30 i 31 ustawy Prawo zamówień publicznych | 9-cio cyfrowy kod numeryczny Wspólnego Słownika Zamówień (CPV) | J.m. | Ilość | Cena jedn. zł | Wartość netto (kol. 5 x kol. 6) zł | Stawka VAT % | Wartość VAT (kol. 7 x kol. 8) zł | Wartość brutto (kol. 7 + kol. 9) zł | Nazwa producenta i oznaczenie oferowanego produktu
1 | 2 | 3 | 4 | 5 | 6 | 7 | 8 | 9 | 10 | 11
1 | Dostawa 2 zestawów podzespołów elektronicznych do budowy AFORS Wymagania podstawowe to zapewnienie seismometrom rotacyjnym następujących parametrów technicznych: detekcja prędkości kątowej w zakresie częstotliwości 0,01-1,0 Hz; minimalna czułość rzędu 10-8 rad/s/Sqrt(Hz), maksymalna amplituda rzędu 10-6 rad/s, praca dla układu o całkowitych stratach optycznych rzędu 23 dB i pętli o długości do 15.000m. Dodatkowo mechaniczna konstrukcja układów powinna zapewniić zamknięcie modułów elektronicznych w obudowie o wymiarach 250x250x120 mm oraz zasilanie napięciem 12-36V DC z zabezpieczeniami pozwalającymi na zasilanie z akumulatora ołowiowego lub litowego. Pojedynczy zestaw układów elektronicznych powinien zawierać pięć modułów: 1. Moduł zasilania i sterowania diody superluminescencyjnej typu SLED EXS210032 zapewniający: zasilanie zewnętrzne 12V/3A DC z wewnętrznym stabilizatorem napięcia, układem sterowania modułem optycznym oraz konwerterem sygnałów wejściowych I2C. 2. Moduł analogowego wzmacniacza sygnału wyjściowego z diodą PIN InGaAS o następujących właściwościach: wejście prądowe do podłączenia diody PIN InGaAS, wzmacniacz programowany, zintegrowany w module szybki przetwornik ADC o rozdzielczości min 24 bit, typu SAR ze zintegrowanym filtrem cyfrowym i częstotliwości próbkowania min. 1,5 Msps. Konieczna jest izolacja galwaniczna między częścią analogową i cyfrową oraz izolacją galwaniczna zasilania układów cyfrowych, analogowych i całego modułu. 3. Moduł sterowania podzespołu zintegrowanego MIOC typu MIOC-13-09-09-N-C zawierający: przetwornik ADC o rozdzielczości min. 16 bit/ 50MHz, generator dowolnych przebiegów arbitralnych, moduł ma zawierać 2 kanały równoległe z przełączanymi wyjściami do testowania. 4. Moduł filtrów pasmowych pozwalających na selekcję 1 i 2 harmonicznej sygnału zawierający: programowany cyfrowo filtr o wysokiej dobroci, zaingerowany w module szybki przetwornik ADC o rozdzielczośc min 24 bit typu SAR, ze zintegrowanym filtrem cyfrowym o częstotliwości próbkowania min. 1,5 Msps, wzmacniacz programowany. Moduł musi zawierać izolację galwaniczną między częścią analogową i cyfrową. 5. Moduł mikrokomputerowej obróbki sygnału wyjściowego o prędkości obrotowej na bazie MIOC w układzie closed-loop zawierający: procesor typu ARM A9 min. 2 rdzenie/ 1GHz, zintegrowany FPGA serii Zynq-7000, pamięć min. 256MB, system operacyjny LINUX oraz dedykowane oprogramowanie FPGA do obsługi przetwarzania sygnałów z części analogowej. | 31712000-0 | kpl. | 2 |  |  | 23
Razem: | [5 empty] | 0 | X | 0 | 0
............................................................................ (pieczęć i podpis upełnomocnionego przedstawiciela Wykonawcy)