## Arkusz1
Lp. | Opis przedmiotu zamówienia określony zgodnie z art. 29 i 30 ustawy Prawo zamówień publicznych | 9-cio cyfrowy kod numeryczny Wspólnego Słownika Zamówień (CPV) | J.m. | Ilość | Cena jedn. zł | Wartość netto (kol. 5 x kol. 6) zł | Stawka VAT % | Wartość VAT (kol. 7 x kol. 8) zł | Wartość brutto (kol. 7 + kol. 9) zł
1 | 2 | 3 | 4 | 5 | 6 | 7 | 8 | 9 | 10 | 11
1 | Cieplarka laboratoryjna typ IN30 lub równoważna z naturalnum obiegiem powietrza minimum 30 - maximum 35 litry z systemem podwójnych drzwi (szklane drzwi wewnętrzne) , zakres nastawianej temperatury od +20 do +80 C, dokładnoćś nastawu temp. 0.1, funkcja pracy ciągłej, możliwość programowania temperatury inkubacji, wyświetlacz temperatury i czasu, wnętrze i obudowa wykonane ze stali nierdzewnej z wyjmowanymi 3 półkami, zasilanie 230V/50Hz. Certyfikat CE oraz ISO 13485 dołączony do oferty. Oryginalny folder urządzenia potwierdzający obecność wymaganych funkcji i parametrów (dopuszcza się folder w języku angielskim bez tłumaczenia), dołączony do oferty. | 38000000-5 | szt. | 2 |  | 0 | 23 | 0 | 0
2 | Statywowa lampa bakteriobójcza bezpośredniego działania z licznikiem czasu pracy, na przejezdnym statywie, Napięcie zasilania: 230 V 50 Hz, Pobór mocy: 75 VA, Element emitujący promieniowanie UV-C: 2x30 W, Natężenie promieniowania UV-C w odległości 1 m: 3,6 W / m2, Długość wysięgnika: do 1800 mm, Dezynfekowana powierzchnia: minimum 20 m2, Obrót lampy (możliwość ustawienia kąta naświetlenia): 270°, Klasa zabezpieczenia ppor.: I, Typ obudowy: IP 20 , Rodzaj pracy: ciągła | 38000000-5 | szt. | 2 |  | 0 | 8 | 0 | 0
3 | Szafa chłodnicza z chłodzeniem powietrzem obiegowym min. 240 max 390 litrów, z pojedynczymi drzwiami pełnymi z zamkiem z zakresem temp. od +(1-3) do +(8-15) OC, -Chłodzenie dynamiczne -Wymiary zew.(szer./głęb./wys.) min.60-max.70 mm/min.60-max 65 mm/max 1900 cm - Materiał wnętrza : tworzywo sztucze w kolorze białym - Odszranianie automatyczne - Wskażnik temp. zewnętrzny cyfrowy - Półki minimum 4 sztuki - Napięcie: 220-240 V | 39711130-9 | szt. | 1 |  | 0 | 23 | 0 | 0
4 | Wytrząsarka do probówek typu Vortex VX-200 lub równoważne z głowicą podstawową. Może pracować w trybie ciągłym lub też załączać się pod wpływem chwilowego nacisku na głowicę. Wyposażona w przyssiewające do powierzchni stołu, gumowe nóżki. Zakres prędkości: 0 - 2850 Temperatura pracy: +4 do +65 °C Regulacja obrotów: płynna | 38000000-5 | szt. | 4 |  | 0 | 23 | 0 | 0
5 | System do filtracji próżniowejze stali nierdzewnwj z lejem filtracynym na 250 ml i przykrywką XF2004725 Millipore, do filtrów o śred. 47 mm XF2004725 Millipore lub równoważne | 38000000-5 | szt. | 1 |  | 0 | 23 | 0 | 0
6 | Odbieralnik do systemu do filtracji próżniowej - szklana kolba z odgałęzieniem bocznym o pojemności 4 litrów XX1004744 Millipore z pasujacym wężem silikonowym 3/16' długość 140 cm autoklawowalnym lub równoważne | 33793000-5 | szt. | 1 |  | 0 | 23 | 0 | 0
Razem: | [5 empty] | 0 |  | 0 | 0