## Arkusz1
Lp. | Opis przedmiotu zamówienia określony zgodnie z art. 29 i 30 ustawy Prawo zamówień publicznych | 9-cio cyfrowy kod numeryczny Wspólnego Słownika Zamówień (CPV) | J.m. | Ilość | Cena jedn. zł | Wartość netto (kol. 5 x kol. 6) zł | Stawka VAT % | Wartość VAT (kol. 7 x kol. 8) zł | Wartość brutto (kol. 7 + kol. 9) zł | Nazwa producenta i oznaczenie produktu oferowanego WYPEŁNIĆ OBOWIĄZKOWO (pkt 3.6 SIWZ)
1 | 2 | 3 | 4 | 5 | 6 | 7 | 8 | 9 | 10 | 11
1 | Napylarka próżniowa do napylania metalem oraz węglem o wymaganiach, parametrach technicznych i ukompletowaniu: Metalowa komora próżniowa o wym. min. 200 x 150 x 195 mm podświetlona światłem LED; Wymienne drzwi komory z dużym, wymiennym i bezpiecznym oknem; Urządzenie wyposażone w dwa niezależne źródła do napylania: z włókien węglowych oraz jonowego rozpylania metalami szlachetnymi; Zintegrowany zasilacz do rozpylania jonowego oraz napylania z włókien węglowych; Możliwość napylania kierunkowego i dyfuzyjnego z dwóch źródeł po kolei bez konieczności zapowietrzania /odpompowania komory napylarki; Wymienialne źródła rozpylania jonowego bez konieczności używania dodatkowych narzędzi; W skład zestawu urządzenia muszą wchodzić co najmniej 1 szpula włókna węglowego o długości 25 m i co najmniej 1 target do napylania złotem; Urządzenie umożliwia pulsacyjne napylanie warstw; Budowa urządzenia umożliwia wymianę dowolnego z targetu bez konieczności otwierania komory; Urządzenie wyposażone w automatyczną przesłonę, która będzie chroniła preparat przed niekorzystnymi efektami na początku procesu; Urządzenie wyposażone w bezolejowy układ pompujący (min. pompa membranowa i pompa turbomolekularna); Urządzenie zapewnia osiągnięcie ciśnienia w komorze nie większego niż 10-6 mbar; Urządzenie posiada zintegrowany panel dotykowy do obsługi i zmiany parametrów procesu (wyświetlacz na bieżąco wskazuje podstawowe parametry procesu napylania takie jak: ustawienie stolika, czas procesu, napięcie, prąd); Urządzenie wyposażone w zmotoryzowany stolik do montażu próbek o średnicy 60 mm, z możliwością pochyłu i obrotu, posiadający regulację parametrów ruchu (we wszystkich trzech osiach) z poziomu panelu sterowania urządzenia; Urządzenie wyposażone w osłony, będące łatwe do montażu /demontażu dla użytkownika w celu wyczyszczenia osadzonego materiału; Urządzenie musi być wyposażone w układ do pomiaru grubości napylonej warstwy z dokładnością poniżej 1 nm; Oprogramowanie musi umożliwiać automatyczne wykonanie zapisanych w pamięci procesów spośród wszystkich dostępnych w urządzeniu opcji, tj. w szczególności odpompowania /zapowietrzenia komory, napylenia z każdego z dostępnych targetów, również z możliwością zmiany ustawienia stolika (wysokość, przechył, rotacja); | 38540000-2 | kpl | 1 |  | 0 | 23 | 0 | 0
Oprogramowanie musi umożliwiać w pełni zautomatyzowaną kontrolę wszystkich wykonywanych czynności towarzyszących procesowi napylania (zarówno z włókien węglowych jak i targetów metalicznych), a w szczególności: kontrolę gazu roboczego (argon lub azot), obsługę przesłon, kontrolę panującego w komorze ciśnienia, prądu, czasu trwania procesu i grubości napylanej warstwy. Urządzenie umożliwia zdefiniowanie zakończenia trwania procesu na podstawie określonego przez użytkownika maksymalnego czasu napylania lub żądanej grubości napylanej warstwy. Urządzenie musi mieć możliwość dalszej rozbudowy o układ do transferu próżniowego preparatów do komory urządzenia; Zaślepka do rozbudowy o uchwyt mrożeniowy; Urządzenie musi umożliwiać aktualizację oprogramowania poprzez klucz USB; Urządzeniemusi być wyposażone w systemy bezpieczeństwa ostrzegające przed nieszczelnością lub nieprawidłowym zablokowaniu drzwi komory i potrójny system bezpieczeństwa (drzwi, osłona, sensor w oprogramowaniu); Zestaw rękawic do utrzymania czystości w komorze; Kabel zasilający; Instrukcja obsługi; Gwarancja min.12 miesięcy; Termin dostawy do 4 tygodni. Wymagane części zamienne: - zapasowe kryształy kwarcu (10 szt.) do pomiaru grubości nanoszonej warstwy.Szkolenie użytkowników podczas lub bezpośrednio po instalacji urządzenia; Transport i instalacja u użytkownika w docelowym wskazanym przez użytkownika pomieszczeniu laboratoryjnym. Wykonawca powinien dołączyć do oferty wszystkie dane techniczne (dokładny opis, karty katalogowe) umożliwiające jego porównanie z parametrami odpowiedniej pozycji ze „Specyfikacji technicznej przedmiotu zamówienia” wskazanymi przez Zamawiającego.
Razem: | [5 empty] | 0 | X | 0 | 0