## Arkusz1
Lp. | Opis przedmiotu zamówienia określony zgodnie z art. 29 i 30 ustawy Prawo zamówień publicznych | 9-cio cyfrowy kod numeryczny Wspólnego Słownika Zamówień (CPV) | J.m. | Ilość | Cena jedn. zł | Wartość netto (kol. 5 x kol. 6) zł | Stawka VAT % | Wartość VAT (kol. 7 x kol. 8) zł | Wartość brutto (kol. 7 + kol. 9) zł | Nazwa producenta i oznaczenie produktu oferowanego
1 | 2 | 3 | 4 | 5 | 6 | 7 | 8 | 9 | 10 | 11
1 | Okulary ochronne przed promieniowaniem laserowym: a. tłumienie w zakresie długości fali 1025-1100 nm – min. OD8 b. transmisja światła widzialnego – min. 70% c. ściśle przylegające do twarzy, uniemożliwiające dostaniu się rozproszenemu promieniowania w pobliże nieosłoniętych oczu, regulacja docisku okularów do twarzy | 18142000-6 | szt. | 12 |  | 0 | 23 | 0 | 0
2 | Modułowe, pionowe osłony na stół optyczny typu „honeycomb” a. wykonane z materiału o progu uszkodzenia dla długości fali 1020-1100 nm o progu wytrzymałości przy ekspozycji do 10 s – min. 1 MW/m2 b. wysokość panelu – 30-40 cm c. szerokośc panelu 30-32 cm | 35121000-8 | szt. | 16 |  | 0 | 23 | 0 | 0
3 | Modułowe, pionowe osłony na stół optyczny typu „honeycomb” a. wykonane z materiału o progu uszkodzenia dla długości fali 1020-1100 nm o progu wytrzymałości przy ekspozycji do 10 s – min. 1 MW/m2 b. wysokość panelu – 30-40 cm c. szerokośc panelu 45-50 cm | 35121000-8 | szt. | 8 |  | 0 | 23 | 0 | 0
4 | Modułowe, pionowe osłony na stół optyczny typu „honeycomb” a. wykonane z materiału o progu uszkodzenia dla długości fali 1020-1100 nm o progu wytrzymałości przy ekspozycji do 10 s – min. 1 MW/m2 b. wysokość panelu – 30-40 cm c. szerokośc panelu 60-65 cm | 35121000-8 | szt. | 8 |  | 0 | 23 | 0 | 0
5 | Modułowe, pionowe osłony na stół optyczny typu „honeycomb” a. wykonane z materiału o progu uszkodzenia dla długości fali 1020-1100 nm o progu wytrzymałości przy ekspozycji do 10 s – min. 1 MW/m2 b. wysokość panelu – 30-40 cm c. szerokośc panelu 90-100 cm | 35121000-8 | szt. | 8 |  | 0 | 23 | 0 | 0
6 | Słupki łączeniowe kompatybilne z modułami z pkt 2-5, z możliwym montażem do stołu optycznego typu „honeycomb” - proste, umożliwiające łączenie osłon w linii | 35121000-8 | szt. | 30 |  | 0 | 23 | 0 | 0
7 | Słupki łączeniowe kompatybilne z modułami z pkt 2-5, z możliwym montażem do stołu optycznego typu „honeycomb”, - kątowe, umożliwiające łączenie osłon pod kątem 90O | 35121000-8 | szt. | 20 |  | 0 | 23 | 0 | 0
8 | Wolnostojące ekrany ochronne przed promieniowaniem laserowym: a. wykonane z materiału o progu uszkodzenia dla długości fali 1020-1100 nm, dla wiązki laserowej o polu 2000 mm2 i ekspozycji do 10 s – min. 0.6 MW/m2 b. wysokość 1.9-2.1 m c. szerokość 1-1.6 m d. powierzchnia ochronna powinna zaczynać się przy samej podłodze e. ognioodporne f. w przypadku ekspozycji wiązką laserową, materiał ochronny nie może wydzielać żadnego toksycznego dymu g. ekrany powinny zawierać elementy umożliwiające łączenie ich ze sobą (bez odstępów pomiędzy ekranami) | 35121000-8 | szt. | 10 |  | 0 | 23 | 0 | 0
9 | Komplet odzieży ochronnej przed promieniowaniem laserowym (kurtka + spodnie) a. kurtka – wykonana z materiału odpornego na promieniowanie laserowe, odporna na kontakt cieplny i płomienie (wg normy DIN EN ISO 11612), z wysokim kołnierzem chroniącym kark, długość min. 750 mm b. spodnie – wykonane z materiału odpornego na promieniowanie laserowe, odporna na kontakt cieplny i płomienie (wg normy DIN EN ISO 11612) c. komplet – rozmiar męski M | 35113400-3 | kpl | 2 |  | 0 | 23 | 0 | 0
11 | Komplet odzieży ochronnej przed promieniowaniem laserowym (kurtka + spodnie) a. kurtka – wykonana z materiału odpornego na promieniowanie laserowe, odporna na kontakt cieplny i płomienie (wg normy DIN EN ISO 11612), z wysokim kołnierzem chroniącym kark, długość min. 750 mm b. spodnie – wykonane z materiału odpornego na promieniowanie laserowe, odporna na kontakt cieplny i płomienie (wg normy DIN EN ISO 11612) c. komplet – rozmiar męski L | 35113400-3 | kpl | 2 |  | 0 | 23 | 0 | 0
12 | Komplet odzieży ochronnej przed promieniowaniem laserowym (kurtka + spodnie) a. kurtka – wykonana z materiału odpornego na promieniowanie laserowe, odporna na kontakt cieplny i płomienie (wg normy DIN EN ISO 11612), z wysokim kołnierzem chroniącym kark, długość min. 750 mm b. spodnie – wykonane z materiału odpornego na promieniowanie laserowe, odporna na kontakt cieplny i płomienie (wg normy DIN EN ISO 11612) c. komplet – rozmiar męski XL | 35113400-3 | kpl | 2 |  | 0 | 23 | 0 | 0
13 | Rękawice ochronne przed promieniowaniem laserowym a. wykonane z materiału odpornego na promieniowanie laserowe zgodnie z normą DIN-SPEC 91250:2014-11 b. jedną parę stanowi rękawica na lewą oraz na prawą dłoń, obie 5-palcowe c. długość rękawicy – min. 30 cm d. rozmiar rękawic 9 | 18141000-9 | para | 2 |  | 0 | 23 | 0 | 0
14 | Rękawice ochronne przed promieniowaniem laserowym a. wykonane z materiału odpornego na promieniowanie laserowe zgodnie z normą DIN-SPEC 91250:2014-11 b. jedną parę stanowi rękawica na lewą oraz na prawą dłoń, obie 5-palcowe c. długość rękawicy – min. 30 cm d. rozmiar rękawic 10 | 18141000-9 | para | 4 |  | 0 | 23 | 0 | 0
Do oferty należy załączyć specyfikację techniczną producenta, zawierającą zdjęcie oferowanych produktów oraz ich parametry.
Razem: | [5 empty] | 0 | X | 0 | 0