## 3B
Lp. | Opis przedmiotu zamówienia określony zgodnie z art. 29 i 30 ustawy Prawo zamówień publicznych | 9-cio cyfrowy kod numeryczny Wspólnego Słownika Zamówień (CPV) | J.m. | Ilość | Cena jedn. zł | Wartość netto (kol. 5 x kol. 6) zł | Stawka VAT % | Wartość VAT (kol. 7 x kol. 8) zł | Wartość brutto (kol. 7 + kol. 9) zł | Nazwa i oznaczenie produktu oferowanego (WYPEŁNIAJĄ WSZYSCY WYKONACY)
1 | ) | 3 | 4 | 5 | 6 | 7 | 8 | 9 | 10 | 11
3. | Projektor multimedialny o parametrach i wymaganiach nie gorszych niż: - Rodzaj matrycy DLP - Full HD/ HD Ready - Siła lampy 240 W - Żywotność lampy (normal) min. 3500 h - Żywotność lampy (econo) min. 6000 h - Współczynnik kontrastu 10000 :1 - Rozdzielczość bazowa Full HD (1920 x 1080) - Rozdzielczość maksymalna WUXGA (1920 x 1200) 3D ready - Jasność 2200 ANSI lumen - Format obrazu standardowy / skompresowany 16:9 / 4:3 - Zoom optyczny / cyfrowy 1,3 :1 / brak - Korekcja pionowa (Keystone) +/- 30 stopni - Korekcja pozioma +/- 30 stopni - Wielkość obrazu 40 cali - 235 cali - wejście HDMI 2 - Wejście komponentowe 1 - Wejście D-Sub 15pin - Wejście S-Video mini DIN nie - Wejście kompozytowe 1 - Port RS-232 1 - Wejście liniowe audio 2 - Wyjście liniowe audio 1 - Złącze USB 2 - Głośniki 10 W - Połączenie przewodowe - Samodzielna prezentacja | 31120000-3 | szt. | 2 | 0 | 0 | 23 | 0 | 0
4. | Uchwyt sufitowy do projektora o parametrach technicznych i wymaganiach nie gorszych niż: 1) Regulowana długość uchwytu od punktu mocowania od 43 cm do 65 cm, 2) Maksymalny rozstaw otworów mocujących projektor 32 cm, 3) regulacja kąta na boki: +/- 25 stopni , 4) Regulacja kąta w pionie: +/- 15 stopni Wyposażenie Zestaw do montażu Instrukcja obsługi w języku polskim , Gwarancja min. 24 miesiące | 30195800-0 | szt. | 2 | 0 | 0 | 23 | 0 | 0
| RAZEM | 7: 0; 9: 0; 10: 0