## Stolarka zad. 2
Lp. | Opis przedmiotu zamówienia określony zgodnie z art. 29 i 30 ustawy Prawo zamówień publicznych | 9-cio cyfrowy kod numeryczny Wspólnego Słownika Zamówień (CPV) | J.m. | Ilość | Cena jedn. zł) | Wartość netto (kol. 5 x kol. 6) zł | Stawka VAT % | Wartość VAT (kol. 7 x kol. 8) zł | Wartość brutto (kol. 7 + kol. 9) zł | Nazwa producenta i pełne oznaczenie produktu oferowanego
1 | 2 | 3 | 4 | 5 | 6 | 7 | 8 | 9 | 10 | 11
1. | Okleiniarka prostoliniowa do krawędzi płyt meblowych z taśmą PCV i ABS, pełny automat. Funkcje: dwustronne frezowanie nadmiaru obrzeża, dwustronne obcinania obrzeża z długości, automatyczny transport oklejanej formatki, na przenośniku rolkowym. Wymagane parametry techniczne: wymiary stołu roboczego (1950-2100 mm) x (800-900mm), wysokość stołu roboczego 800-820 mm,średnica podstawki na okleinę 850-900 mm, grubość okleiny min/max 0,4/2 mm, prędkośc posuwu formatki 6-7 m/min, grubość obrabianych elementów min/max 14/50 mm, moc silnika transportera 0,18-0,20 kW, prędkość frezowania 12000-13000obr/min., średnica frezu 75-85 mm, moc silników frezujących 2x 0,37-0,40 kW, moc całkowita ok. 2,40-2,50 kW, waga urządzenia 280-300 kg. Stół roboczy: wyposażony w liniał doprowadzający formatkę, napędowy pas górny, powierzchnia ślizgowa zbudowana z 25-30 gumowych rolek ustawionych skośnie, zespół slizgowy ułatwiający wprowadzenie materiału, odsuwane ramie podpierające umożliwiające zwiększenie powierzchni roboczej. Agregat aplikujący klej: zbiornik na klej z aluminium, pokryty teflonem, regulator temperatury, system szybkiego opróżniania zbiornika, rolka o budowie kapilarnej do nanoszenia kleju, stalowe rolki dociskowe, pneumatyczna gilotyna do obcinania przedniej i tylnej krawędzi. Agregat dociskowy: zbudowany z trzech rolek, pierwszej pokrytej gumą dociskającą całą powierzchnię okleiny, pozostałe rolki z utwardzanej stali - lekko pochylone Kopiały talerzowe: 2 stalowe łozyskowane kopiały do odwzorowania grubości elementu. Agregat frezujący: zbudowany z dwóch silników wysokoobrotowych, noże profilowe R2 wymienne (szybka i łatwa wymiana).Dodatkowo wymagane: zapasowe nóżyki - komplet 4 szt, klej do oklein (worek) - 25 kg. Wymagania dodatkowe: uruchomienie maszyny oraz przeszkolenie pracowników w zakresie obsługi okleiniarką.np. typu Edging System 3/50 lub równoważna. Równoważność: Okleiniarka prostoliniowa do krawędzi płyt meblowych z taśmą PCV i ABS - powierzchnia ślizgowa stołu zbudowana z gumowych rolek ustawionych skośnie, - odsuwane ramię podpierające w celu zwiększenia powierzchni roboczej stołu, - sterujący panel numeryczny umieszczony na blacie roboczym | 42642100-9 | szt. | 1 | 0 | 0 | 23 | 0 | 0
Razem: | [5 empty] | 0 | X | 0 | 0