## Zad. 3 Monitory,projektory,tabl
Lp. | Opis przedmiotu zamówienia określony zgodnie z art. 29, 30 i 31 ustawy Prawo zamówień publicznych | 9-cio cyfrowy kod numeryczny Wspólnego Słownika Zamówień (CPV) | J.m. | Ilość | Cena jedn. zł | Wartość netto (kol. 5 x kol. 6) zł | Stawka VAT % | Wartość VAT (kol. 7 x kol. 8) zł | Wartość brutto (kol. 7 + kol. 9) zł | Nazwa i oznaczenie produktu oferowanego (WYPEŁNIAJĄ WSZYSCY WYKONACY)
1 | 2 | 3 | 4 | 5 | 6 | 7 | 8 | 9 | 10 | 11
1 | [EP1] Ekran projekcyjny 16:9 Mat White 305x171 Elektrycznie rozwijany ekran projekcyjny z linii profesjonalnej Premium Powierzchnia: MATT WHITE HD Proporcja: 16:9 Rozmiar aktywny (cm): 305 x 171 • Cichy silnik tubowy wbudowany w kasetę ekranu, • Zintegrowane sterowanie na pilota IR (ekrany od 305cm szerokości posiadają w komplecie zestaw sterowania RF z 12V trigger + RS485), • Wbudowane w kasetę ekranu gniazda (w rozmiarach poniżej 305cm: o 12V Trigger, o Wyjście na zewnętrzną czujkę IR (w komplecie), o Wyjście kontrolne – dla przełącznika naściennego lub systemu sterowania (RS485), • Regulowany system mocowania ścienno-sufitowego, • 5cm czarna ramka oraz czarny pas rozbiegowy na wyposażeniu seryjnym, • Materiał projekcyjny: o Matt White HD o Matt Grey HD (tylko w formacie 16:9) • Możliwość współpracy z (opcjonalnie): o Sterowanie RF, o Power Synchro Relay, o Wireless Trigger System, o Odbiornik/Pilot | 38653400-1 | szt. | 1 | 0 | 0 | 23 | 0 | 0
2 | [EP2] Profesjonalny elektryczny ekran projekcyjny; - cichy mechanizm, - materiał biały, matowy z czarnym obramowaniem wokół ekranu dla zwiększenia kontrastu oglądanego obrazu, - automatyczne zatrzymywanie, rozwijanie i zwijanie ekranu, - łatwy do zamontowania na ścianie lub suficie, - pilot do zdalnego sterowania w zestawie | 38653400-1 | szt. | 2 | 0 | 0 | 23 | 0 | 0
3 | [EP3] Ekran ścienny ręcznie rozwijany: Stalowa obudowa w kolorze białym Prosta instalacja ekranu Uniwersalne uchwyty motażowe Wyprowadzenie powierchni projekcyjnej z tyłu obudowy 2 lata gwarancji (typu drzwi-do-drzwi) Wyprowadzenie zasilania z lewej strony Aluminiowa rura nawojowa o średnicy 50 mm, Formaty obrazu: 1:1, 4:3 lub 16:10 Szerokość powierzchni projekcyjnej: 180 - 240 cm Dedykowany materiał projekcyjny: dla prezentacji: Matt White E g=1,0 | 38653400-1 | szt. | 1 | 0 | 0 | 23 | 0 | 0
4 | [MS1] Monitor LCD/LED 23": Proporcje obrazu 16:9, Przekątna ekranu 23"" Typ matrycy TFT IPS Technologia podświetlania Diody LED Plamka matrycy 0.265 mm Rozdzielczość 1920 x 1080 (HD 1080) Czas reakcji 5 ms Jasność 250 cd/m?Kontrast statyczny 1 000:1 Kontrast dynamiczny 5 000 000:1 Kąt widzenia poziomy 178 ° Kąt widzenia pionowy 178 ° Ilość kolorów 16,7 mln Gniazda we/wy 1 x 15-pin D-Sub 1 x DVI-D, Wbudowane głośniki, Pivot Pobór mocy 21 W, Kolor Czarny Wymiary 548 x 246 x 367 mm, Waga 4.5 kg Głośniki wbudowane 2x1W, PC Audio In, Wyjście słuchawkowe. | 32323100-4 | szt. | 11 | 0 | 0 | 23 | 0 | 0
5 | [MS2] Monitor LCD/LED 24": Proporcje obrazu 16:9, Przekątna ekranu 24"" Typ matrycy TFT IPS Technologia podświetlania Diody LED Plamka matrycy 0.265 mm Rozdzielczość 1920 x 1080 (HD 1080) Czas reakcji 5 ms Jasność 250 cd/m?Kontrast statyczny 1 000:1 Kontrast dynamiczny 5 000 000:1 Kąt widzenia poziomy 178 ° Kąt widzenia pionowy 178 ° Ilość kolorów 16,7 mln Gniazda we/wy 1 x 15-pin D-Sub 1 x DVI-D, Wbudowane głośniki, Pivot Pobór mocy 21 W, Kolor Czarny Wymiary 548 x 246 x 367 mm, Waga ok. 4.5 kg Głośniki wbudowane 2x1W, PC Audio In, Wyjście słuchawkowe. . | 32323100-4 | szt. | 26 | 0 | 0 | 23 | 0 | 0
6 | [MS3] Monitor LED 32”: Rozdzielczość: 2560 x 1440 Interfejs: min. USB 2.0 Wyjścia/wejścia dźwięku: Line In, słuchawkowe 3,5 mmWbudowane głośniki stereo Wyjścia/wejścia obrazu: Display port, DVI, HDMI, VGA Czas reakcji matrycy: max. 6 ms Pivot: Tak Standard VESA: 100 x 100 mm | 32323100-4 | szt. | 2 | 0 | 0 | 23 | 0 | 0
7 | [MU1] Monitor LED 27" Przekątna wyświetlanego obrazu: 68,5 cm; 27 cali (rozmiar wyświetlanego obrazu: 27 cali) Współczynnik proporcji obrazu: Panoramiczny (16:9) Rodzaj ekranu, powierzchnia: IPS (In-Plane Switching), utwardzona powłoka przeciwodblaskowa 3H Optymalna rozdzielczość: 2560 x 1440 przy 60 Hz Współczynnik kontrastu: 1000:1 (standardowo) Współczynnik kontrastu dynamicznego: 2 mln:1 (maks.) Jasność: 350 cd/m2 (standardowo), 50 cd/m2 (min.) Czas reakcji: 8 ms (od szarego do szarego) w trybie normalnym, 6 ms (od szarego do szarego) w trybie FAST Kąt oglądania: (178° w pionie/178° w poziomie) Obsługa kolorów: Gama barw (standardowo): 91% (CIE1976), sRGB 99% (średnio Delta E<3), 16,78 mln kolorów Rozstaw pikseli: 0,2331 mm Technologia podświetlenia: LED Typ wyświetlacza: Płaskoekranowy monitor panoramiczny Powłoka wyświetlacza: Utwardzana powłoka przeciwodblaskowa 3H Wyjście audio: Listwa dźwiękowa AC511 Urządzenia wbudowane: Koncentrator USB 3.0 Hi-Speed z jednym portem przepływu transmisji i pięcioma portami odbioru Połączenia: 2 złącza HDMI (MHL), 1 złącze Mini DisplayPort, 1 złącze DisplayPort 1.2, 1 wyjście DisplayPort (MST), 1 liniowe wyjście audio (do podłączenia głośników), 5 portów USB 3.0 do odbioru danych (4 z tyłu, 1 z ładowaniem akumulatorowym), 1 port USB 3.0 do wysyłania danych Podstawa o regulowanej wysokości, pochylanie, obracanie w poziomie i pionie (zgodnie z ruchem wskazówek zegara lub przeciwnie), regulacja nachylenia, wbudowany system zarządzania kablami Elementy zestawu: Monitor z podstawą, Osłona na kable, Przewód zasilający, Kabel DP (Mini-DP do DP), Kabel USB 3.0 (zapewnia działanie portu USB monitora), Nośnik ze sterownikami i dokumentacją, Raport z fabrycznej kalibracji, Skrócony podręcznik konfiguracji, Informacje dotyczące bezpieczeństwa | 33195100-4 | szt. | 3 | 0 | 0 | 23 | 0 | 0
8 | [MU2] Monitor 27" z wejściem HDMI i DisplayPort, 27-calowy monitor FullHD (1920x1080 pikseli) z podświetlaniem LED wyposażony w matrycę AMVA+ oferującą doskonałe odwzorowanie kolorów (24-bit True Colour). Wyjątkowo szerokie kąty widzenia - 178 stopni w pionie i w poziomie oraz bardzo wysokie współczynniki kontrastu 3000:1 (kontrast typowy) i 80 000 000 : 1 (kontrast dynamiczny ACR) w połączeniu z szybkim, 4 ms czasem reakcji i jasnością 250 cd/m2 zapewniające znakomitą wydajność w takich zastosowaniach jak fotografia i obróbka graficzna. | 30231300-0 | szt. | 2 | 0 | 0 | 23 | 0 | 0
9 | [MU3] Monitor LED - Kolor obudowy Biały, Wyposażenie Kabel HDMI o dlugosci min 1,5 m, Gwarancja 24 miesiące, Podświetlenie ekranu LED, Proporcje ekranu 16:9, Rodzaj matrycy VA, Rozdzielczość ekranu 1920 x 1080, Zakrzywiony ekran, przekątna ekranu 31.5 [cal], czas reakcji matrycy 4 ms, jasność ekranu [cd/m2] 250, ąąt widzenia w pionie / w poziomie 178 (pion), 178 (poziom). Kontrast statyczny 3000:1, możliwość zawieszenia na ścianie, złącza: Wejście HDMI - min 1, Złącze DisplayPort 1, Złącze USB 1. | 30231300-0 | szt. | 3 | 0 | 0 | 23 | 0 | 0
10 | [MU5] Monitor 24", Gwarancja - 3 lata w serwisie zewnętrznym, przekątna - 24 cali, typ matrycy - matowa, rodzaj matrycy IPS, rodzaj podświetlenia - LED, rozdzielczość nominalna - 1920 x 1200 piksele, obrotowy ekran [pivot], regulacja wysokości, porty wejścia/wyjścia 1 x D-Sub 15-pin, 1 x DisplayPort, 1 x DVI, 4 x USB | 33195100-4 | szt. | 4 | 0 | 0 | 23 | 0 | 0
11 | [MU6] Monitor LCD/LED przekątna 27 cali. Rodzaj matrycy VA, obszar aktywny 597 x 336 mm, rozdzielczość nominalna 2560 x 1440 piksele zakrzywiony ekran, HDR, obrotowy ekran [pivot], regulacja wysokości, obsługa FreeSync, częstotliwość odświeżania 144 Hz. Złącza porty wejścia/wyjścia: 1 x DisplayPort, 1 x słuchawkowe, 2 x HDMI, 2 x USB 3.0. Kontrast 3000:1, jasność 350 cd/m², czas reakcji plamki 1 ms, kąt widzenia pion 178 °, kąt widzenia poziom 178 °, ilość wyświetlanych kolorów 16.7 mln Wymiaty: szerokość 624.8 mm, wysokość 556.7 mm, głębokość 390.7 mm, waga 6.3 kg | 32323100-4 | szt. | 4 | 0 | 0 | 23 | 0 | 0
12 | [MU7] Monitor: Przekątna wyświetlanego obrazu: 86,72 cm (34,14 cala); Wstępnie ustawiony obszar wyświetlania (poziom × pion): 799,80 mm x 334,80 mm; Współczynnik proporcji obrazu: 21:9; Technologia podświetlenia: System oświetlenia białymi diodami LED; Powłoka wyświetlacza: Przeciwodblaskowa o twardości 3H; Typ matrycy: Technologia IPS; Maksymalna rozdzielczość: 3440 x 1440 przy 60 Hz; Szerokość ramki (wokół aktywnego obszaru monitora): 10,55 mm (górna), 10,05 mm (lewa/prawa); Promień krzywizny: 1900R; Kąt oglądania: 178° w pionie/178° w poziomie; Współczynnik kontrastu: 1000:1 (standardowo), 5 mln:1 (standardowo z włączoną funkcją Dynamic Contrast); Rozstaw pikseli: 0,233 mm x 0,233 mm; Liczba pikseli na cal (PPI): 109; Jasność: 300 cd/m² (standardowo); Czas reakcji: 5 ms (standardowo) w trybie SZYBKIM, 8 ms (standardowo) w trybie NORMALNYM; PbP; PiP; Możliwość łączenia szeregowego; Zgodność z programem Dell Display Manager z funkcją Easy Arrange; Zdalne zarządzanie zasobami za pośrednictwem programu Dell Command ¦ Monitor; Gama barw (standardowo): 99% sRGB (Delta E < 3); Głębia kolorów: 1,07 mld kolorów; Wyjście audio: 2 głośniki o mocy 9 W, 1 analogowe wyjście liniowe audio 2.0 (gniazdo 3,5 mm); Podstawa o regulowanej wysokości (maks. 115 mm); Przechylanie (-5/21°); Obracanie w poziomie (od -30° do 30°); Wbudowany uchwyt na kable; Mocowanie do montażu monitorów płaskoekranowych: VESA (100 mm); Łączność: 1 złącze DP 1.2 (HDCP 1.4); 1 złącze mDP 1.2 (HDCP 1.4); 1 wyjście DP 1.2 z funkcją MST (HDCP 1.4); 2 złącza HDMI 2.0 (HDCP 1.4); 4 porty USB 3.0 do pobierania danych (2 porty z funkcją BC1.2 do ładowania prądem o maks. natężeniu 2 A); 2 porty USB 3.0 do wysyłania danych; Urządzenia wbudowane: Koncentrator USB 3.0 Hi-Speed (2 porty USB do wysyłania danych i 4 porty USB do pobierania danych, w tym 2 porty z funkcją BC1.2 do ładowania prądem o maks. natężeniu 2 A) Gniazdo zabezpieczenia przed kradzieżą; | 32323100-4 | szt. | 2 | 0 | 0 | 23 | 0 | 0
13 | [MU8] Monitor: Przekątna wyświetlanego obrazu: 68,47 cm (27 cali); Wstępnie ustawiony obszar wyświetlania (poziom x pion): 596,74 mm x 335,66 mm; Współczynnik proporcji obrazu: 16:9; Technologia IPS; Maksymalna wstępnie zdefiniowana rozdzielczość: 3840 x 2160 przy częstotliwości 60 Hz; Kąt oglądania: 178° w pionie/178° w poziomie; Rozstaw pikseli: 0,1554 mm x 0,1554 mm; Liczba pikseli na cal (PPI): 163; Współczynnik kontrastu: 1300:1 (standardowo); Technologia podświetlenia: LED; Jasność: 350 cd/m² (standardowo); Możliwość regulacji: Regulacja wysokości (130 mm) Pochylenie (od -5° do 21°) Obracanie w poziomie (od -45° do 45°) Obracanie w pionie (90°, w lewo i w prawo); Czas reakcji: 5 ms (od szarego do szarego); Zgodność z programem Dell Display Manager: Easy Arrange; Zdalne zarządzanie zasobami za pośrednictwem programu Dell Command ¦ Monitor; Obsługa kolorów: Gama barw (standardowo): 99,9% sRGB, 99,9% Rec 709, 80,7% DCI-P3; Głębia barw: 1,07 miliarda kolorów; Dokładność kalibracji kolorów: Delta E < 2 (average); Mocowanie do montażu monitorów płaskoekranowych: VESA (100 mm); Powłoka wyświetlacza: Utwardzana powłoka antyodblaskowa 3H; Wyjście audio: 1 wyjście liniowe audio; Łączność: 1 port DP (wer. 1.2); 1 port mDP (wer. 1.2); 1 port HDMI (wer. 2.0); 1 port USB 3.0 do wysyłania danych; 4 porty USB 3.0, w tym 2 z funkcjonalnością ładowania BC1.2 prądem o natężeniu 2 A (maksymalnie); Urządzenia wbudowane: Koncentrator USB 3.0 Super-Speed (4 porty USB 3.0 do odbierania danych, w tym 2 porty z funkcjonalnością ładowania BC1.2 prądem o natężeniu maks. 2 A); Zabezpieczenia: Gniazdo zabezpieczenia przed kradzieżą (linka zabezpieczająca sprzedawana oddzielnie); Gniazdo blokady podstawy chroniące przed kradzieżą (do panelu); | 32323100-4 | szt. | 2 | 0 | 0 | 23 | 0 | 0
14 | [MU9] Monitor o przekątnej ekranu nie mniejszej niż 39.5" o parametrach technicznych nie gorszych niż: powłoka matrycy matowa; typ matrycy matowa MVA; rozdzielczość ekranu nie mniejsza niż: 3840 x 2160; kontrast dynamiczny nie mniejszy niż 12000000:1; technologia podświetlania LED; czas reakcji nie wiekszy niż 3 ms.; jasność [cd/m2] nie mniejsza niż: 350; kąt widzenia [stopnie] 178 / 178 (pion/poziom); złącza min. : 1 x D-Sub 15-pin, 1 x DisplayPort, 1 x DVI, 1 x MHL, 1 x RS-232C, 1 x słuchawkowe, 2 x HDMI, 2 x USB 3.0; preferowany kolor ciemny stonowany; parametry techniczne nie większe niż: wysokość [mm] 580, szerokość [mm] 910, waga [kg] 12.5; gwarancja min. 36 miesięcy. | 30231300-0 | szt. | 4 | 0 | 0 | 23 | 0 | 0
15 | [MU10] Monitor 27": Powłoka matowa rodzaj matrycy LED, IPS .Rozdzielczość ekranu 1920x1080 FullHD, format ekranu 16:9, Częstotliwość odświeżania 60 Hz. Wielkość plamki 0,311 mm, jasność 300 cd/mm3, kontrast dynamiczny 4 000 000:1, kąt widzenia w pionie i poziomie 178 stopni, czas reakcji 6 ms. | 30231310-3 | szt. | 1 | 0 | 0 | 23 | 0 | 0
16 | [MU11] Monitor kolorowy LED o następujących parametrach (lub lepszych): Przekątna ekranu min. 27 cali, Wyświetlacz: (16:9); ilość wyświetlanych kolorów min. 16,7 mln.; minimalna jasność 300 cd/m2; kontrast statyczny 3 000:1; kontrast dynamiczny 12 000 000:1; rozdzielczość min. 1920 x 1080; czas reakcji max. 4 ms; kąt widzenia (poziomy/pionowy) 178°/178°; wbudowane głośniki; Złącza co najmniej w ilości: 1 x VGA, 1 x DisplayPort, 1 x HDMI; Kompatybilność z systemem operacyjnym Windows; Certyfikat Windows 10, Energy/Environment Mark Energy Star 6.0; regulacja wysokości i pochylenia podstawy; akcesoria: kabel HDMI lub DisplayPort, zasilający, płyta instalacyjna, podręcznik szybkiej instalacji. | 30231300-0 | szt. | 2 | 0 | 0 | 23 | 0 | 0
17 | [PR1] Projektor:Kolor Biały Typ projektora Lampowy Krótkoogniskowy Nie Przekątna ekranu - min. [m] 1.52, Przekątna ekranu - maks. [m] 7.62 Wysokość [mm] 95, Szerokość [mm] 283, Głębokość [mm] 222 Waga [kg] 1.9 Wbudowane głośniki Tak Moc głośników [W] 2 Odtwarzanie z USB Nie Menu wyświetlane na ekranie (OSD): -Funkcje obrazu, -Regulacja jasności, -Regulacja ostrości, -Korekcja zniekształceń Keystone, -W pionie +/- 40 stopni, -Zastosowane technologie Pilot Tak Zastosowane technologie: Eco Mode, HDMI, OSD, Plug & Play, RS232, 3D, USB 3D ready Technologia obrazu: DLP, HDTV, 1080i,1080p,480i, 480p, 576i, 576p, 720p Żywotność lampy w trybie eco [h] 10000 Moc lampy [W] 190 Głośność pracy [dB]28 Złącza: Wejście S-Video, RCA, 1 x HDMI, 3 x D-sub, Composite, mini Jack, Mini USB, RS-232 Rozdzielczość optyczna WXGA (1280 x 800) Rozdzielczość maksymalna 1920 x 1200 Kontrast 13000:1 Jasność ANSI [lumen] 3300 Proporcje obrazu 16:10 | 38652100-1 | szt. | 4 | 0 | 0 | 23 | 0 | 0
18 | [PR2] Projektor: Typ matrycy DLP Full HD/ HD Ready tak / tak Moc lampy 240 W Żywotność lampy (normal) 3500 h Żywotność lampy (econo) 6000 h Współczynnik kontrastu 10000 :1 Rozdzielczość podstawowa Full HD (1920 x 1080) Rozdzielczość maksymalna Full HD (1920 x 1080) 3D ready tak Jasność 2000 ANSI lumen format obrazu standardowy / skompresowany 16:9 / 4:3 Zoom optyczny / cyfrowy 1,3 :1 / brak danych Korekcja pionowa (Keystone) +/- 40 stopni Wielkość obrazu 40 cali - 235 cali Wejścia / wyjścia Wejście HDMI 2 Wejście komponentowe 1 Wejście D-Sub 15pin 1 Wejście S-Video mini DIN 1 Wejście kompozytowe 1 Port RS-232 1 Wejście liniowe audio 1, Wyjście liniowe audio 1 Złącze USB 1 Głośniki 1 x 10W, Pilot standardowy | 38652100-1 | szt. | 13 | 0 | 0 | 23 | 0 | 0
19 | [PR3] Projektor przenośny o rozdzielczości min. 1024x768 XGA. Jasność 2800 ANSI,kontrast 3300:1, stosunek projekcji 1,37-1,8:1 waga do 4 kg, żywotność lampy min. 5000 godzin. możliwość pracy bezprzewodowej. Czysty obraz przy świetle dziennym oraz w pomieszczeniach zacienionych. Możliwość wyświetlania obrazu z różnych źródeł - slajdy, dokumenty komputerowe, zdjęcia, nagrania video | 38652100-1 | szt. | 3 | 0 | 0 | 23 | 0 | 0
20 | [PU1] System projekcyjny Technologia 3LCD, Ciekłokrystaliczna migawka RGBP anel LCD 0,74 cal z MLA (D9)OBRAZ Natężenie światła barwnego 2.300 lumen Natężenie światła białego 2.300 lumen Rozdzielczość Full HD 1080p, 1920 x 1080, 16:9Stosunek kontrastu 160.000 : 1Lampa UHE, 250 W, 3.500 h Żywotność, 5.000 h Żywotność (w trybie oszczędnym)Korekcja obrazu Ręczna obsługa (lub "Instrukcja obsługi") pionowo: ± 30 °Odwzorowanie kolorów Do 1,07 mld kolorów High Definition Optymalizacja 4KWspółczynnik proporcji obrazu 16:9UKŁAD OPTYCZNY Stosunek projekcji 1,35 - 2,84:1Zoom Motorized, Factor: 2,1Przesunięcie soczewki Z silnikiem - Pionowo ± 96,3 %, poziomo ± 47,1 % Lens position memory 10 positions Rozmiar projekcji 50 cale - 300 cale Odległość wyświetlania, tryb szerokokątny/tele3 m - 6,3 m ( 100 cal ekran)Odległość ogniskowa 22,5 mm - 46,7 mm Fokus Zmotoryzowane ZŁĄCZA Przyłącza Złącze USB 2.0 typu A, USB 2.0 Type B (Service Only), RS-232C, WLAN (opcja), Wyjście wyzwalacz | 38652100-1 | szt. | 1 | 0 | 0 | 23 | 0 | 0
21 | [PU2] Projektor Projektory dla edukacji, Projektory krótkodystansowe Lampa metalohalogenkowa 3200 Ansi Lumen 1280 x 800 WXGA Format 16:10 Kontrast 13000 : 1 Żywotność lampy 4500 h Wejścia 3,5 mm Mini Jack, HDMI, Ilość wejść VGA, RS232, USB typu A Wyjścia Ilość wyjść 3,5 mm Mini Jack, Ilość wyjść VGA Szerokość 28,7 cm Wysokość 11,4 cm Głębokość 23,2 cm Waga produktu 2,6 Gwarancja 36 m | 38652100-1 | szt | 2 | 0 | 0 | 23 | 0 | 0
Razem zamówienie podstawowe: | [5 empty] | 0 | X | 0 | 0
Razem zamówienie opcjonalne 30%: | [5 empty] | 0 | X | 0 | 0
Razem: | [5 empty] | 0 | X | 0 | 0