## Zad. 7 Zestaw specjalistyczny
Lp. | Opis przedmiotu zamówienia określony zgodnie z art. 29, 30 i 31 ustawy Prawo zamówień publicznych | 9-cio cyfrowy kod numeryczny Wspólnego Słownika Zamówień (CPV) | J.m. | Ilość | Cena jedn. zł | Wartość netto (kol. 5 x kol. 6) zł | Stawka VAT % | Wartość VAT (kol. 7 x kol. 8) zł | Wartość brutto (kol. 7 + kol. 9) zł | Nazwa i oznaczenie produktu oferowanego (WYPEŁNIAJĄ WSZYSCY WYKONACY)
1 | 2 | 3 | 4 | 5 | 6 | 7 | 8 | 9 | 10 | 11
1 | Płyta główna charakteryzująca się funkcjonalnością nie gorszą niż: - gniazdo procesora: Socket 2011-v3 - ilość gniazd pamięci: 8 szt. - chipset zgodny z gniazdem procesora - kontroler ATA (liczba kanałów): 1 x SATA Express, 1 x gniazdo M.2 - karta sieciowa: Gigabit LAN - porty zewnętrzne : SPDIF out, 4 x External SATA, 2 x RJ45, 2 x External SATA, 10 x USB, Audio - sloty PCI Express: 7 x PCI-Express x16 - wewnętrzne porty wejścia/wyjścia: 1 x złącze wyjścia S/PDIF, 1 x gniazdo M.2 Socket 3 do M Key, 8 x złącze SATA 6Gb/s, 2 złącza USB 3.0 - obsługują dodatkowe 4 portów USB 3.0 (19-stykowe), 2 złącza USB 2.0 - obsługują dodatkowe 4 portów USB 2.0, 2 x SATA Express connector, 2 x SATA 6.0 Gb/s. | 30237140-2 | szt. | 1 | 0 | 0 | 23 | 0 | 0
2 | Procesor charakteryzujący się funkcjonalnością nie gorszą niż: - typ procesora Desktop:Socket 2011-3 - format procesora: FC-LGA4: - ilość rdzeni w procesorze 6 - taktowanie procesora: około 3300 MHz - technologia produkcji: 22 nm - cache (szybka pamięć podręczna): Level 1 6x 64 KB, Level 2 6x 256 KB, Level 3 15 MB - obsługiwane zestawy zaawansowanych instrukcji: MMX, SSE, SSE2, SSE3, SSE4.1, SSE4.2, AES, AVX, EIST, EM64T, Turbo Boost 2.0, XD-Bit, VT-x, VT-d, Hyper-Threading, SmartCache Taktowanie magistrali: około 5000 MT/s Obsługa Quad Channel: Tak Procesor musi w pełni współpracować z płytą główną z poz. 1 | 30211500-6 | szt. | 1 | 0 | 0 | 23 | 0 | 0
3 | Chłodzenie procesora charakteryzujące się funkcjonalnością nie gorszą niż: - kompatybilność złącza: LGA2011-3 - wysokość: około 160 mm - szerokość: około 140 mm - głębokość: około 158 mm - wyposażenie: wentylatory, pasta termoprzewodząca, gumowe kołki antywibracyjne, rozgałęziacz 4-pin Chłodzenie powinno w pełni współpracować z procesorem z płytą główną z poz. 1 i procesorem z poz. 2 | 30237000-9 | szt. | 1 | 0 | 0 | 23 | 0 | 0
4 | Pamięci RAM charakteryzująca się funkcjonalnością nie gorszą niż: - standard: DDR4 PC4-19200 - pojemność całkowita: 32 GB - liczba pamięci w zestawie: 4 - częstotliwość pracy: 2400 MHz - opóźnienie CL: 15 - timingi: 15-15-15-35 - rchitektura: Quad Channel - napięcie: 1,2 V - wysokość: około 41 mm - radiator: tak - profil XMP: 2.0 Pamięci powinny w współpracować z płytą główną z poz 1 | 30236110-6 | szt. | 1 | 0 | 0 | 23 | 0 | 0
5 | Dysk SSD M.2 charakteryzujący się funkcjonalnością nie gorszą niż: - rodzaj dysku: SSD - pojemność dysku: 512 GB - interfejs: M.2 (NGFF) - szybkość odczytu: około 2150 MB/s - szybkość zapisu: około 1500 MB/s - maksymalna wartość IOPS (losowa, 4K) (odczyt): 90000 - maksymalna wartość IOPS (losowa, 4K) (zapis): 70000 - dodatkowe informacje: Pamięć MLC | 30234000-8 | szt. | 1 | 0 | 0 | 23 | 0 | 0
6 | Dysk HDD charakteryzujący się funkcjonalnością nie gorszą niż: - typ dysku: HDD - format szerokości dysku: 3,5'' - typ napędu: wewnętrzny - pojemność dysku: 3 TB - interfejs dysku: SATA 6 Gb/s - prędkość obrotowa: 7200 obr/min - bufor: 128 MB - czas dostępu: około 4 ms - czas pracy pomiędzy awariami (MTBF): około 2000000 godzin | 30234000-8 | szt. | 1 | 0 | 0 | 23 | 0 | 0
7 | Karta graficzna charakteryzująca się funkcjonalnością nie gorszą niż: -taktowanie procesora graficznego (bazowe) około 1000MHz -taktowanie procesora graficznego (boost) około 1075MHz - taktowanie pamiięci (efektywne) 7010MHz Urządzenie ma charakteryzować się funkcjonalnością nie gorszą niż: - szyna pamięci: 384-bitowa - rodzaj pamięci: GDDR5 - zainstalowana pamięć wideo: 6 GB - taktowanie procesora graficznego (bazowe): około1000 MHz - taktowanie procesora graficznego (boost): około1075 MHz - taktowanie pamięci (efektywne): około 7010 MHz - maksymalna rozdzielczość obrazu: 4096 x 2160 pikseli - typ złącza magistrali: PCI-E 3.0 - złącza: DVI 1 szt, HDMI 1 szt, DisplayPort 3 szt. - obsługiwane standardy: OpenGL 4.5 - obsługa HDCP: tak - obsługiwane funkcje: CUDA Karta powinna w pełni współpracować z płytą główną z poz. 1 | 30237130-9 | szt. | 1 | 0 | 0 | 23 | 0 | 0
8 | Wewnętrzna nagrywarka Blu-Ray charakteryzująca się funkcjonalnością nie gorszą niż: Urządzenie ma charakteryzować się funkcjonalnością nie gorszą niż: - typ: napęd wewnętrzny; - rodzaj: Blu-Ray RW; - pamięć Cache: 4 MB; - interfejs: Serial ATA; - kolor: czarny; - zapis DVD+/-R: 16x; - zapis CD-R: max 48x; - zapis BD-R: max 16x; - odczyt BD: max 16x; - odczyt DVD: max 16x; - odczyt CD: max 48x; - czas dostępu BD:180 ms; - czas dostępu DVD: 160 ms; - czas dostępu CD: 150 ms; Obsługiwane formaty: BD-R, BD-R DL, BD-RE, BD-ROM, CD-R, CD-ROM, CD-RW, DVD+R, DVD+RW, DVD-R, DVD-RAM, DVD-ROM. | 30233152-1 | szt. | 1 | 0 | 0 | 23 | 0 | 0
9 | Obudowa charakteryzująca się funkcjonalnością nie gorszą niż: - kolor: czarny - materiał konstrukcji nośnej obudowy: stal - materiał poszycia obudowy: aluminium i plastik - formaty pasujących płyt głównych µATX/ATX/E-ATX/XL-ATX - liczba zatok 5.25": 4 - liczba zatok 3.5" lub 2.5": 13 (2 X-dock, 11 HDD) - panel I/O: USB 3.0 x 2, USB 2.0 x 4, e-SATA x 1, Audio In and Out - sloty rozszerzeń: 10+1 - system chłodzenia fan: przód, góra i bok - obsługiwane zasilacze: ATX PS2 / EPS 12V (opcjonalne) - maksymalna wysokość coolera CPU: 160mm - maksymal;na długość karty VGA: 385mm - liczba kieszeni 5.25" (zew.) 4 - iczba kieszeni 3.5" (wew.) - liczba kieszeni 3.5" (zew.) 2 - złącza na przednim panelu: 2x USB 3.0, 4x USB 2.0, 1x eSATA, 1x audio in/out, czytnik kart SD, XD, mikroSD, - miejsce na zasilacz: w dolnej części obudowy - zasilacz: standard ATX, brak w zestawie | 30237000-9 | szt. | 1 | 0 | 0 | 23 | 0 | 0
10 | Zasilacz ATX charakteryzujący się funkcjonalnością nie gorszą niż: - rodzaj zasilacza: Modularny (z odłączanymi kablami) - moc zasilacza (zasilaczy): 1000 Wat - format: ATX - typ PFC (Power Factor Correction): aktywny - średni czas między uszkodzeniami (MTBF): około 100000 h - ilość wtyczek zasilających 4-pin (HDD/ODD): conajmniej 11 szt. - Ilość wtyczek zasilających Serial ATA: conajmniej 12 szt. - ilość wtyczek zasilających 6+2-pin (PCI-E): 8 szt. - typ wtyczki zasilającej +12V: EPS12V, P4 (4-pin) - ilość wtyczek zasilających +12V 4+4-pin (EPS12V): 2 szt. - posiada certyfikaty co najmniej: 80 PLUS Gold, FCC, ICES, CE, cTUVus, RCM, TUV, CB, CCC, BSMI, GOST, RoHS, WEEE, KC | 31158100-9 | szt. | 1 | 0 | 0 | 23 | 0 | 0
11 | Klawiatura charakteryzująca się funkcjonalnością nie gorszą niż: - opis ogólny: klawiatura z podświetlanymi klawiszami i systemem klawiszy cechujące się lekkim i bardzo cichym skokiem - kolor: czarny - opakowanie: BOX - podstawka pod nadgarstek: tak - rodzaj klawiatury: przewodowa - typ klawiszy: Niski profil - typ złącza: USB | 30237460-1 | szt. | 3 | 0 | 0 | 23 | 0 | 0
12 | Mysz charakteryzująca się funkcjonalnością nie gorszą niż: - rozdzielczość (dpi): conajmniej 5000 - przyciski / obracane: 8 - interfejs myszy: USB - technologia: mysz przewodowa lub bezprzewodowa - kolor: czarny lub szary | 30237000-9 | szt. | 3 | 0 | 0 | 23 | 0 | 0
13 | Słuchawki Specyfikacja: - nauszne - komunikacja z urządzeniem przewodowa - długość przewodu 3 m - złącze 1 x 3.5 mm mini-jack - USB 2.0 - dźwięk 7.1 - średnica głośnika 40 mm - pasmo przenoszenia 20 - 20 000 Hz - dynamika głośników 98 dB - impedancja głośników 32 Ohm - regulacja głośności tak - mikrofon: nie - redukcja szumów tak | 32342100-3 | szt. | 3 | 0 | 0 | 23 | 0 | 0
14 | Głośnik bezprzewodowy charakteryzujący się funkcjonalnością nie gorszą niż: - Wersja Bluetooth: 4.2 - Obsługiwane profile: A2DP V1.3, AVRCP V1.6, HFP V1.6, HSP V1.2 - Przetwornik: 2 x 40 mm - Moc: 2 x 8 W - Pasmo przenoszenia: 70 Hz – 20 kHz - Stosunek sygnału do szumu: ≥ 80 dB - Rodzaj akumulatora: litowo-jonowo-polimerowy (3,7 V, 3000 mAh) - Czas odtwarzania muzyki: do 12 godzin (różni się w zależności od ustawień głośności i treści audio) - Moc nadajnika Bluetooth: 0 – 9 dBm - Zakres częstotliwości nadajnika Bluetooth: 2,402 – 2,480 GHz - Modulacja nadajnika Bluetooth: GFSK, π/4-DQPSK, 8DPSK - Wzmacniacz basowy | 32342412-3 | szt. | 3 | 0 | 0 | 23 | 0 | 0
15 | Karta Wi-Fi charakteryzująca się funkcjonalnością nie gorszą niż: - Bezprzewodowa, zewnętrzna - Komputer stacjonarny, Notebook - USB 2.0 - Antena 2x wbudowana - Zastosowane technologie: IEEE 802.1x Maksymalny transfer: 150 Mbps - 2.4 GHz, 433 Mbps - 5 GHz - Pasmo: 2.4 i 5 GHz - Zabezpieczenia: IEEE 802.1x, WPA Enterprise, WPA-PSK, WPA2 Enterprise, WPA2-PSK, WPS, 64/128-bit WEP - Protokoły i standardy: IEEE 802.11a, IEEE 802.11ac, IEEE 802.11b, IEEE 802.11g, IEEE 802.11n - Obsługiwane systemy operacyjne: Windows 7, Windows 8, Windows 8.1, Windows Vista | 30237135-4 | szt. | 3 | 0 | 0 | 23 | 0 | 0
16 | Adapter Bluetooth Specyfikacja: - USB 2.0 - standard Bluetooth - IEEE 802.11 b/g/n - maks. szybkość transmisji danych 150 Mbps - częstotliwość 2.4 GHz - szyfrowanie 64/128-bit WEP - obsługa WPS - moc wyjściowa 16 dBm (dla 11b) - obsługiwane systemy operacyjne MacOS X, Windows 10, Windows 7, Windows 8, Windows 8.1 | 32420000-3 | szt. | 3 | 0 | 0 | 23 | 0 | 0
17 | klawiatura charakteryzująca się funkcjonalnością nie gorszą niż: - opis ogólny: klawiatura z podświetlanymi klawiszami i systemem klawiszy cechujące się lekkim i bardzo cichym skokiem - kolor: czarny - opakowanie: BOX - podstawka pod nadgarstek: tak - rodzaj klawiatury: przewodowa - typ klawiszy: Niski profil - typ złącza: USB | 30237460-1 | szt. | 1 | 0 | 0 | 23 | 0 | 0
18 | mysz Urządzenie ma charakteryzować się funkcjonalnością nie gorszą niż: - rozdzielczość (dpi): conajmniej 5000 - przyciski / obracane: 8 - interfejs myszy: USB - technologia: mysz przewodowa - kolor: czarny lub szary | 30237410-6 | szt. | 1 | 0 | 0 | 23 | 0 | 0
19 | Skaner dwustronny Urządzenie ma charakteryzować się funkcjonalnością nie gorszą niż: - typ: skaner z podajnikiem arkuszy zasilany przez port USB; - moduł czujnika skanowania: 1-liniowy przetwornik obrazów CMOS CIS; - rozdzielczość optyczna 600 dpi; - źródło światła Dioda LED (RGB); - strona odczytu: przód / tył / dwustronnie; - interfejs sieciowy: USB 2.0 High Speed i USB 3.0; - wymagania dotyczące zasilania: USB 2.0, zasilanie USB 3.0, opcjonalny adapter AC DC; - szybkość skanowania (czarno-biały): USB 3.0: 15 str./min / 30 obrazów/min; USB 2.0: 12 str./min / 14 obrazów/min; - szybkość skanowania (kolor): USB 3.0: 10 str./min / 20 obrazów/min; USB 2.0: 10 str./min / 10 obrazów/min; - rozdzielczość wyjściowa: 150 x 150 dpi, 200 x 200 dpi, 300 x 300 dpi, 400 x 400 dpi, 600 x 600 dpi; - akcesoria w wyposażeniu: konwerter USB --> interfejs sieciowy, Moduł Wi-Fi. | 38520000-6 | szt. | 1 | 0 | 0 | 23 | 0 | 0
Razem zamówienie podstawowe: | [5 empty] | 0 | X | 0 | 0
Razem zamówienie opcjonalne 30%: | [5 empty] | 0 | X | 0 | 0
Razem: | [5 empty] | 0 | X | 0 | 0