## Arkusz1
Lp. | Opis przedmiotu zamówienia określony zgodnie z art. 29 i 30 ustawy Prawo zamówień publicznych | 9-cio cyfrowy kod numeryczny Wspólnego Słownika Zamówień (CPV) | J.m. | Ilość | Cena jedn. zł | Wartość netto (kol. 5 x kol. 6) zł | Stawka VAT % | Wartość VAT (kol. 7 x kol. 8) zł | Wartość brutto (kol. 7 + kol. 9) zł | Nazwa i oznaczenie produktu oferowanego (WYPEŁNIAJĄ WSZYSCY WYKONACY)
1 | 2 | 3 | 4 | 5 | 6 | 7 | 8 | 9 | 10 | 11
1 | 1. Wiertarka stołowa: a. Możliwość automatycznego posuwu. b. Uchwyt wiertarski z trzpieniem mocującym Morse No. 2. c. Zasilanie 230V/50Hz. d. Instrukcja obsługi w języku polskim. e. Deklaracja zgodności CE. Parametry: a. Max średnica wiercenia w stali - 16 mm. b. Max średnica gwintowania w odlewie/żeliwie - M12/M10. c. Średnica kolumny - 70 mm. d. Wysuw tulei wrzeciona - 100 mm. e. Odległość wrzeciona od kolumny - 260 mm. f. Max odległość od wrzeciona do stołu roboczego - 590 mm. g. Max odległość od wrzeciona do podstawy - 805 mm. h. Stożek wrzeciona - Morse No. 2. i. Liczba zakresów prędkości wrzeciona - bezstopniowa zmiana prędkości. j. Obroty wrzeciona - od 300 do 3000 obr/min. k. Wymiary stołu roboczego min.- 265x285 mm. l. Wymiary podstawy min. 300x300 mm. m. Moc silnika - 0,75 kW. | 42620000-8 | kpl. | 1 | 0 | 0 | 23 | 0 | 0
2 | 2. Wózek paletowy typu "off road": a. Regulowany rozstaw wideł. b. Koła główne pompowane. Parametry minimalne: a. Wysokość - 1280 mm. b. Szerokość - 1670 mm. c. Długość - 1406 mm. d. Wysokość podnoszenia - 70-240 mm. e. Szerokość wideł - 100 mm. f. Nośność - 1000 kg. g. Certyfikat - CE. | 34910000-9 | kpl. | 1 | 0 | 0 | 23 | 0 | 0
3 | 3. Tokarka uniwersalna precyzyjna do metalu: a. Możliwość posuwu wzdłużnego i poprzecznego. b. Komplet noży tokarskich. c. Zasilanie 230V/50Hz. d. Instrukcja obsługi w języku polskim. e. Deklaracja zgodności CE. Parametry minimalne: a. Średnica toczenia nad łożem - 330 mm. b. Max długość elementu obrabianego - 700 mm. c. Max średnica przelotu nad suportem - 220 mm. d. Przelot wrzeciona - 38 mm. e. Stożek wrzeciona - Morse'a. f. Max suw boczny - 160 mm. g. Max suw wzdłużny - 100 mm. h. Liczba rodzajów gwintu metrycznego - 24. i. Liczba rodzajów gwintu calowego - 24. j. Zakres gwintowania metrycznego - od 0,5 do 4 mm. k. Zakres gwintowania calowego - od 9 do 40 TPI. l. Posuw wzdłużny suportu - od 0,1 do 1,396 mm/obr. m. Max wymiary narzędzia - 16x16 mm. n. Przejście tulei konika - 70 mm. o. Stożek tulei konika - Morse'a 3. p. Dostępne prędkości wrzeciona - 12. r. Zakres prędkości wrzeciona - od 60 do 1650 obr/min. s. Moc silnika głównego - 1,1 kW. | 42621000-5 | kpl. | 1 | 0 | 0 | 23 | 0 | 0
4 | 4. Przecinarka piła taśmowa do metalu: a. Obrotowe ramie do min. 45 st. w lewo i w prawo. b. Wyposażona w docisk hydrauliczny. c. Zasilanie 230V/50Hz. d. Prowadnice taśmy wyposażone w łożyska. f. Posuw narzędzia odbywa się samoczynnie. g. Instrukcja obsługi w języku polskim. h. Deklaracja zgodności CE. Parametry min: a. Długość taśmy - 1640 x 13 x 0,65 mm. b. Silnik - 375 W 1/2 HP (3 PH), 550 W 3/4 HP (1 PH). c. Prędkość taśmy - 23, 34, 54 m/min. d. Wymiary - 1000 x 550 x 1100 mm. | 42631000-8 | kpl. | 1 | 0 | 0 | 23 | 0 | 0
5 | 5. Zagniatarka do linek stalowych Rolkowy mechanizm zagniatania. Zakres średnic linek 1,6-5,0 mm. Zasilanie hydrauliczne pompą ręczną. Wyposażenie: pompa hydrauliczna ręczna, mechanizm posuwu, walizka transportowa. | 42631000-8 | kpl. | 1 | 0 | 0 | 23 | 0 | 0
6 | 6. Zestaw rolek do zagniatarki do linek stalowych Rolki kompatybilne z zagniatarką wymienionej w poz. 5. Liczba rolek w zestawie 4 szt. Rolki dostosowane do linek stalowych o średnicach 1,6; 2,5; 3; 4; 5; mm. Wyposażenie: pompa hydrauliczna ręczna, mechanizm posuwu, walizka transportowa. | 42631000-8 | kpl. | 1 | 0 | 0 | 23 | 0 | 0
Razem: | [5 empty] | 0 | X | 0 | 0