## Arkusz1
Lp. | Opis przedmiotu zamówienia określony zgodnie z art. 29, 30 i 31 ustawy Prawo zamówień publicznych | 9-cio cyfrowy kod numeryczny Wspólnego Słownika Zamówień (CPV) | J.m. | Ilość | Cena jedn. zł | Wartość netto (kol. 5 x kol. 6) zł | Stawka VAT % | Wartość VAT (kol. 7 x kol. 8) zł | Wartość brutto (kol. 7 + kol. 9) zł | Nazwa producenta i oznaczenie produktu oferowanego WYPEŁNIAJĄ OBOWIĄZKOWO WSZYSCY WYKONAWCY
1 | 2 | 3 | 4 | 5 | 6 | 7 | 8 | 9 | 10 | 11
1 | Stojak pomiarowy na rolkach. Stabilna podstawa stojaka z rolkami do swobodnego przemieszczania – min. 5 ramion. Dwuczęściowy statyw teleskopowy z pokrętłem blokującym, umożliwiający regulację wysokości pojemnika, z wieszakami w min. zakresie od 1 m do 1,4 m. Stojak składa się z pojemnika z twardego tworzywa o wymiarach min. 30x20 cm i głębokości 5cm, który może być wykorzystywany na przyrządy pomiarowe oraz akcesoria, np. chwytaki, krokodylki, sondy probiercze. 4 wieszaki na przewody pomiarowe wykonane z lakierowanej blachy profilowanej ze szczelinami o różnej szerokości. Dwuczęściowy statyw teleskopowy z pokrętłem blokującym, umożliwiający regulację wysokości pojemnika z wieszakami. Gwarancja 24m-ce. | 39180000-7 | szt. | 2 |  | 0 | 23 | 0 | 0
2 | Próg kablowy ochronny gumowy. Długość: do 1000mm, szerokość min. 200mm, waga min. 7kg. Min. 2 kanały na kable w rozmiarach 35X35mm. Pokrywa na zawiasie, możliwość łączenia dowolnej ilości progów. Posiada antypoślizgową konstrukcję, jest masywny i odporny na warunki atmosferyczne, może być stosowany w pomieszczeniach. Próg nie wymaga mocowania do powierzchni. Gwarancja 24 m-ce. | 39180000-7 | szt. | 4 |  | 0 | 23 | 0 | 0
3 | Najazd kablowy służący do ochrony kabli i węży, zapobiega uszkodzeniu okablowania. Wymiary 800 x 600 x 80 mm, waga 15-25 kg. Profil umożliwiający przeprowadzenie kabli o średnicy do 30 mm oraz ułożenie w progu drzwi wys. min.30mm, szer. min 100 mm. Opcja: wkładka na kable.Konstrukcja wykonana z przetworzonego Polietylenu, odporna na warunki atmosferyczne- istotna cecha produktu. Produkt składa się z elementu głównego, zaokrąglonego oraz wkładki. Gwarancja 24 m-ce. | 39180000-7 | szt. | 1 |  | 0 | 23 | 0 | 0
4 | Zestaw akcesoriów do stołów recco: Półka prosta 750 (RF-010-0750-7021) – 2 szt. Półka prosta 900 (RF-010-0900-7021) – 4 szt, listwa 750 do montażu kontenerków (RF-012-0750-9003) – 11 szt., listwa 900 do montażu kontenerków (RF-012-0900-9003) – 1 szt., pneumatyczna listwa zasilająca 4 x 1/2” (RF-LP1/2G4) – 2szt. Stoły recco są na wyposażeniu zamawiającego, zamawiane akcesoria są kompatybilne ze stołami. | 39180000-7 | kpl. | 1 |  | 0 | 23 | 0 | 0
5 | Uchwyt ścienny, obrotowy do monitora LCD, max. udźwig 70 kg, do monitorów 37" - 80", regulacja obrotu do 180°, regulacja nachylenia w zakresie +2° / -15°, korekcja przechyłu ekranu ±3°, regulowana odległość od ściany w zakresie 70 ~ 800 mm, system zarządzania kablami, kompatybilny z VESA 200 × 100 ~ 600 × 400 mm. Gwarancja 24 m-ce | 30237260-9 | szt. | 1 |  | 0 | 23 | 0 | 0
Razem: | [5 empty] | 0 | X | 0 | 0