## Opis
Lp. | Opis przedmiotu zamówienia określony zgodnie z art. 29, 30 i 31 ustawy Prawo zamówień publicznych | 9-cio cyfrowy kod numeryczny Wspólnego Słownika Zamówień (CPV) | J.m. | Ilość | Cena jedn. zł | Wartość netto (kol. 5 x kol. 6) zł | Stawka VAT % | Wartość VAT (kol. 7 x kol. 8) zł | Wartość brutto (kol. 7 + kol. 9) zł | Nazwa producenta i oznaczenie oferowanego produktu
1 | 2 | 3 | 4 | 5 | 6 | 7 | 8 | 9 | 10 | 11
1 | kamera reporterska 4K bez obiektywu kamera ma charakteryzować się parametrami nie gorszymi niż: - Rodzaj kamery: kamera z wymienną optyką - Przetwornik: CMOS typu Super35 - Efektywna liczba pikseli: 3840 (poziomo) x 2160 (pionowo) - Wbudowane filtry optyczne: 1/4ND, 1/16ND, 1/64ND, liniowa regulacja ND (od 1/4ND do 1/128ND) - Funkcja zwolnionego i przyspieszonego tempa: {2160p: 1, 2, 3, 6, 12, 25 kl./s} {1080p: 1, 2, 3, 6, 12, 25, 50 kl./s} - Funkcja odtwarzania w silnie zwolnionym tempie: [50i] 100, 200, 400, 800 kl./s - Balans bieli: zaprogramowany, pamięć A, Pamięć B/ATW - Czułość ISO: - Wizjer: 1,0 cm (0,39"), OLED, około 1,44 mln punktów - Ekran LCD: 8,8 cm (3,5"), około 1,56 mln punktów (umożliwiający mocowania w różnych miejscach na korpusie) - Format zapisu (obraz): (XAVC QFHD: MPEG-4 AVC/H.264 4:2:0 Long profile) (XAVC HD: MPEG-4 AVC/H.264 4:2:2 Long profile) (AVCHD: Zgodność z formatem MPEG-4 AVC/H.264 AVCHD 2.0) - Format zapisu (audio): {XAVC: Linear PCM, 2 kanały, 24 bity, 48 kHz} {AVCHD: Linear PCM, 2 kanały, 16 bitów, 48 kHz / Dolby Digital, 2 kanały, 16 bitów, 48 kHz} - Liczba klatek na sekundę podczas zapisu: {XAVC QFHD (3840 x 2160) 25p / 100 Mb/s, 60 Mb/s} {XAVC HD (1920 x 1080) 50 Mb/s, 35 Mb/s} {XAVC HD (1920 x 1080) 50i / 50 Mb/s, 35 Mb/s, 25 Mb/s} {XAVC HD (1920 x 1080) 25p,50 Mb/s, 35 Mb/s} {AVCHD (1920 x 1080) 50p / tryb PS (28 Mb/s)} - Wbudowany mikrofon: stereofoniczny elektretowy mikrofon pojemnościowy - Nośniki pamięci: Gniazdo Memory Stick/ SD, Gniazdo kart SD - Wejście audio: 3-stykowe XLR (żeńskie) (x2), Line/Mic/Mic +48 V z możliwością wyboru - Wyjście video: kompozykowe (na multizłączu) - Wyjście Audio: liniowe (na multizłączu) - Wyjście SDI:Typu BNC, do wyboru SD/HD/3G (poziom B) Standardy SMTPE 259M/292M/424M/425M - Wyjście słuchawkowe: Gniazdo mini jack stereo - Wyjście HDMI: Złącze HDMI (typ A) - Sieć przewodowa: Złącze LAN 100BASE-TX/10BASE-T - Wi-Fi: Obsługiwany format IEEE 802.11 b/g/n, Zakres częstotliwości: 2,4 GHz, Ochrona: WEP/WPA-PSK/WPA2-PSK - Waga korpusu: ok.1 kg - Dodatkowe fonkcjionalności: możliwość zapisu materiału RAW na zewnętrzne urządzenia W skład wypsażenia kamery powinny wchodzić: ładowarka, akumulator, pilot bezprzewodowy | 32333200-8 | szt. | 1 | 0 | 0 | 23 | 0 | 0
2 | obiektyw zmiennoogniskowy 18-110 mm f/4 do kamery z poz. 1 Obiektyw ma charakteryzować się funkcjonalnością nie gorszą niż: - Mocowanie - zgodne ze złączem kamery w poz. 1 - Właściwości optyki obiektywu: zgodne z parametrami matrycy kamery w poz. 1 - Optyczny stabilizator obrazu: wbudowany OSS - Długość ogniskowej f=18-110 mm - Minimalna przysłona: F22 - Maksymalna przysłona: F4 - Najmniejsza odległość dla ustawienia ostrości: 0.4 m - Maksymalne powiększenie: Około 0.12 - System zoomu: Ręczne (pierścień) i zasilane (elektroniczne) - Regulacje na korpusie: pierścień ostrości, pierścień przysłony, pierścień zoom, przełącznik automatyki przysłony, przełącznik stabilizacji optycznej, przełącznik rodzaju sterowania zoomem, przełącznik T-W ZOOM - Waga: około 1,1 kg - wyposażenie standardowe: osłona przeciwsłoneczna - Wyposażenie dodatkowe: filtr UV nakręcany na obiektyw | 32333000-6 | szt. | 1 | 0 | 0 | 23 | 0 | 0
3 | zewnętrzny rekorder dyskowy do kamery z poz. 1 Rejestrator ma charakteryzować się funkcjonalnością nie gorszą niż: - Rejestrator powinien umożliwiać współpracę z kamerą z poz. 1 przy zapisie materiału video RAW - Wbudowany ekran dotykowy: około 7" IPS z opcjonalnym modułem kalibracji Rec.709 - Rozdzielczość ekranu: 1920 x 1200 - Obsługiwane formaty: LOG - Sony SLog2 / SLog3, Canon CLog / CLog 2,Panasonic Vlog, JVC JLog - Obsługiwane przestrzenie kolorów: Sony SGamut / SGamut3 / SGamut3.cine; Canon Cinema / BT2020 / DCI P3 / DCI P3+; Panasonic V Gamut; Arri Alexa Wide Gamut - Głębia bitowa: 10-bit (8+2 FRC) - Jasność: 1500nit (+/- 10%) - Dodatkowe funkcje monitora: Focus peaking, Zebra, Zoom 2x, False color, Wykresy jasności i RGB, Wektoroskop, Oznaczenie obszarów bezpiecznych - Formaty zapisu rekordera: Raw to ProRes / DNxHR Codecs Apple ProRes HQ, 422, LT AVID DNxHR HQX. HQ, SQ, LB - Obsługiwane rozdzielczości przy zapisie: 4K DCI / 4K UHD; 24/25/30/50/60p, 2K / 1080p, 24/SF24/25/SF25/30/SF30/50/60/100/120p - Wejścia: HDMI - 1 x HDMI (2,0), SDI - Quad link 4 x 3G SDI lub do 12G single link SDI, Sygnał – Nieskompresowany, real 10-bit lub 8-bit 422 (zależne od kamery) dwa wejścia XLR - Wyjścia: HDMI - 1 x HDMI (2.0) SDI - 1x 4K-SDI 12G/6G lub HD-SDI 3G/1.5G Sygnał nieskompresowany, real 10-bit lub 8-bit 422 (zależne od odtwarzanego pliku) - Zasilanie: podwójne gniazdo baterii NP-F z płynnym przełączaniem pomiędzy bateriami - Kompatybilne baterie: seria NP i akcesoria wspomagające - Nośnik pamięci: dysk SATA 2,5" - Funkcje dodatkowe rekordera: uruchamianie i zatrzymywanie nagrywania przez HDMI i SDI, pre record (2 sek w 4K, 8 sek w HD) - Wymagane wyposażenie rekordera: obudowa na dyski SATA, etui zabezpieczające do transportu, ładowarka | 32333100-7 | szt. | 1 | 0 | 0 | 23 | 0 | 0
4 | lekki statyw fotograficzny z głowicą kulową Statyw ma charakteryzować się funkcjonalnością nie gorszą niż: - Waga: około 1500 g - Materiał: aluminium - Udźwig: 8 kg - Wysokość minimalna: 40 cm - Wysokość maksymalna: 150 cm - Wysokość maksymalna z opuszczoną kolumną: 127 cm - Długość po złożeniu: 40 cm - Rodzaj głowicy: głowica kulowa - Średnice nóg (około): 12, 15.5, 19, 22.5 mm - Ilość sekcji: 4 - Średnica podstawy: 40 mm - Kąty rozwarcia nóg: 22°, 54°, 89° - Mocowanie górne: 3/8″ gwint męski - Średnica kuli: 40 mm - Blokada kuli: tak - Kolumna: tak - Kolor: czarny - Przechył przód-tył, na bok: -90° / +40° - Rodzaj nóg: pojedyncze - Zaciski: zakręcane pierścieniem - Maskymalna temperatura pracy: 70 C - Minimalna temperatura pracy: -30 C - Obrót w panoramie: 360 - Rodzaj płytki: 200PL PRO - Szybkozłączka: Tak - Średnica platformy 40 mm - Torba w zestawie: Tak | 32350000-1 | szt. | 2 | 0 | 0 | 23 | 0 | 0
5 | lekka głowica video z płytką typu 200PL głowica ma charakteryzować się parametrami nie gorszymi niż: - Waga: Około 760 g1 - Rodzaj głowicy: Wideo/Głowica Fluid - Materiał: Aluminium - Rodzaj płytki: 200PL - Podstawa: Płaska baza - Średnica podstawy: 60 mm - Kolor: Czarny - Udźwig: Około 4 kg - Mocowanie górne: 1/4″ gwint męski - Przechył przód-tył: -60° / +90° - Niezależna blokada panoramy: tak - Niezależna blokada pochyłu: tak - Maskymalna temperatura pracy: 60 C - Minimalna temperatura pracy: -20 C - Rączka w komplecie: tak - Obrót w panoramie 360 - Szybkozłączka: tak - Poziomica: tak - Wysokość: około 10 cm | 32350000-1 | szt. | 2 | 0 | 0 | 23 | 0 | 0
Razem: | [5 empty] | 0 | X | 0 | 0
............................................................................ (pieczęć i podpis upełnomocnionego przedstawiciela Wykonawcy)