## Komputer i oprogramowanie
I | Opis przedmiotu zamówienia określony zgodnie z art. 29, 30 i 31 ustawy Prawo zamówień publicznych | 9-cio cyfrowy kod numeryczny Wspólnego Słownika Zamówień (CPV) | J.m. | Ilość | Cena jedn. zł | Wartość netto (kol. 5 x kol. 6) zł | Stawka VAT % | Wartość VAT (kol. 7 x kol. 8) zł | Wartość brutto (kol. 7 + kol. 9) zł | Nazwa producenta i oznaczenie produktu oferowanego WYPEŁNIAJĄ OBOWIĄZKOWO WSZYSCY WYKONAWCY
1 | 2 | 3 | 4 | 5 | 6 | 7 | 8 | 9 | 10 | 11
1. | Jednostka centralna PC o parametrach technicznych nie gorszych niż: procesor cztero-rdzeniowy, ośmio-wątkowy, wykonany w procesie litograficznym 14 nm, posiadający w teście Average CPU Mark wynik nie mniejszy niż 12060 pkt, o parametrach nie gorszych niż: pamięć cache nie mniejsza niż 8 MB pamięci podręcznej trzeciego poziomu (L3), dwu kanałowy kontroler pamięci DDR3L-1600 oraz DDR4-2400, a także układ graficzny standardu nie gorszego niż Intel HD Graphics 630 zintegrowany z procesorem, ilość zainstalowanych procesorów 1 szt., częstotliwość taktowania procesora 3,6 GHz; częstotliwość taktowania procesora (Turbo-Boost) 4,2 GHz., pamięć podręczna [L3 Cache] 8 MB; pamięć operacyjna RAM typ pamięci DDR4, częstotliwość pamięci 2133 MHz, zainstalowana pamięć RAM 32 GB (2x 16GB); dysk twardy: typ dysku SSD, pojemność dysku 480 GB; grafika standardu Intel® HD Graphics 630 (zintegrowana z procesorem), karta dźwiękowa: zintegrowana, standard dźwięku wielokanałowego 7.1; napęd optyczny odczyt/zapis CD; DVD; złącza i interfejsy: złącza zewnętrzne: na płycie tylnej: Audio 7.1; RJ-45; USB; PS/2 - klawiatura; COM; HDMI; LPT, USB3.0; złącza zewnętrzne [front]: Audio; USB; USB3.0. System operacyjny Windows 10 Pro 64-bit. | 30232700-1 | szt. | 1 | 0 | 0 | 23% | 0 | 0
2. | Oprogramowanie Builder C++ | 48931000-3 | szt. | 1 | 0 | 0 | 23% | 0 | 0
3. | Rozszerzenie oprogramowania EMC32 do najnowszej wersji w zakresie pomiarów EMI i EMS według MIL-STD | 48931000-3 | szt. | 1 | 0 | 0 | 23% | 0 | 0
4. | Rozszerzenie oprogramowania EMC32 do najnowszej wersji w zakresie pomiarów EMI i EMS | 48931000-3 | szt. | 1 | 0 | 0 | 23% | 0 | 0
5. | Monitor ciekłokrystaliczny o przekątnej ekranu o parametrach nie gorszych niż: powłoka matrycy matowa; typ matrycy matowa MVA; rozdzielczość ekranu nie mniejsza niż: 3840 x 2160; kontrast dynamiczny nie mniejszy niż 12000000:1; technologia podświetlania LED; czas reakcji nie większy niż 3 ms.; jasność [cd/m2] nie mniejsza niż: 350; kąt widzenia [stopnie] nie mniejszy niż 178/178 (pion/poziom); złącza min.: 1 x D-Sub 15-pin, 1 x DisplayPort, 1 x DVI, 1 x MHL, 1 x RS-232C, 1 x słuchawkowe, 2 x HDMI, 2 x USB 3.0; preferowany kolor ciemny stonowany; parametry techniczne nie większe niż: wysokość/ szerokość [mm] 580 / 910, waga [kg] nie większa niż 12.5; | 30231100-8 | szt. | 1 | 0 | 0 | 23% | 0 | 0
6. | Urządzenie wielofunkcyjne kolorowe umożliwiające drukowanie, skanowanie, kopiowanie i faxowanie dokumentów o parametrach nie gorszych niż: Drukarka. Prędkość druku w czerni/kolorze: nie mniej niż o 27/27 str./min; czas wydruku pierwszej strony czerń/kolor: nie większa niż 9/9,9 s., cykl roboczy (miesięczny, format A4) nie mniej niż: 50 000 stron; zalecana liczba stron drukowanych miesięcznie od 750 do 4000; Druk laserowy; jakość druku w czerni / w kolorze (tryb best): 600 x 600 dpi, maks. 38 400 x 600 dpi (rozszerzona rozdzielczość); technologie w zakresie rozdzielczości druku: HP ImageREt 3600, kalibracja PANTONE®; języki drukowania: HP PCL 6, HP PCL 5c, emulacja HP Postscript Level 3, PCLm, PDF, URF, natywna obsługa pakietu Office; wyświetlacz: kolorowy, graficzny ekran dotykowy o przekątnej 10,9 cm (4,3") (CGD); szybkość procesora min. 1200 MHz; możliwość drukowania z urządzeń przenośnych: HP ePrint, Apple AirPrint™, Certyfikat Mopria™, Technologia NFC Touch-to-Print, Wireless Direct Printing, Google Cloud Print 2.0; aplikacje mobilne; możliwość pracy bezprzewodowej, wbudowana karta sieciowa Ethernet i karta Wi-Fi, uwierzytelnianie przy użyciu protokołu WEP, WPA/WPA2, WPA Enterprise; szyfrowanie przy użyciu protokołu AES lub TKIP, WPS, Wireless Direct Printing, Technologia NFC Touch-to-Print, łączność, tryb standardowy, Port Hi-Speed USB 2.0, wbudowany port sieciowy Gigabit Ethernet 10/100/1000 Base-TX; Standardowo możliwość pracy jako punkt dostępu z łącznością Wi-Fi Direct oraz STA; pojemność pamięci nie mniej niż 256 MB pamięci NAND Flash, 256 MB pamięci DRAM, standardowy podajnik papieru, uniwersalny podajnik na 50 arkuszy; podajnik na 250 arkuszy automatyczny podajnik dokumentów (ADF) na 50 arkuszy; drukowanie dwustronne: automatyczne; obsługiwane formaty nośników: A4, A5, A6, B5 (JIS), B6 (JIS), 10 x 15 cm, karty pocztowe (pojedyncze JIS, podwójne JIS), koperty (DL, C5, B5); | 30232110-8 | szt. | 1 | 0 | 0 | 23% | 0 | 0
Skaner. Typ skanera: płaski, automatyczny podajnik dokumentów; rozdzielczość skanowania, optyczna nie mniej niż 1200 x 1200 dpi; format skanowania nie mniejszy niż 216 x 297 mm; maks. format skanowania (automatyczny podajnik) 216 x 356 mm; min. format skanowania (automatyczny podajnik) 102 x 152 mm; prędkość skanowania (tryb normalny, format A4) nie mniejszy niż 26 str./min i 47 obrazów/min (w czerni), 21 str./min i 30 obrazów/min (w kolorze); dwustronne skanowanie z automatycznego podajnika dokumentów; pojemność automatycznego podajnika dokumentów nie mniejsza niż 50 arkuszy; standardowe funkcje cyfrowej dystrybucji dokumentów: skanowanie do wiadomości poczty elektronicznej; skanowanie do folderu; skanowanie do pamięci USB; obsługiwany format pliku: PDF, JPG, tryby inicjacji skanowania, przyciski: skanowania, kopiowania, poczty elektronicznej, faksu lub plików na panelu przednim; FAX. Wysyłanie faxów; Prędkość przesyłania faksu nie więcej niż 3 sekundy na stronę; pamięć faksu do 400 stron; rozdzielczość faksu w czerni nie mniejsza niż 300 x 300 dpi; szybkie wybieranie dla faksu, maksymalna liczba numerów: do 120 numerów.
Razem: | [5 empty] | 0 | X | 0 | 0