## Arkusz1
Lp. | Opis przedmiotu zamówienia określony zgodnie z art. 29 i 30 ustawy Prawo zamówień publicznych | 9-cio cyfrowy kod numeryczny Wspólnego Słownika Zamówień (CPV) | J.m. | Ilość | Cena jedn. zł | Wartość netto (kol. 5 x kol. 6) zł | Stawka VAT % | Wartość VAT (kol. 7 x kol. 8) zł | Wartość brutto (kol. 7 + kol. 9) zł | Nazwa producenta i oznaczenie produktu oferowanego WYPEŁNIĆ OBOWIĄZKOWO | UWAGI
1 | 2 | 3 | 4 | 5 | 6 | 7 | 8 | 9 | 10 | 11 | 12
1 | Dostawa diod laserowych z wyjściem światłowodowym generujących promieniowanie o mocy ciągłej (CW) min. 30 W i długości fali ok. 790 nm Specyfikacja: - moc wyjściowa (ciągła): min. 30 W, - centralna długość fali mierzona dla temperatury 25 st. C: 791+/-2 nm, - szerokość widma FWHM generowanego promieniowania mierzona dla temperatury 25 st. C: max. 3 nm, - maksymalny prąd sterujący: 8 A, - maksymalne napięcie zasilające – 17 V, - sprawność elektryczno-optyczna: min. 45% - światłowód transmisyjny: średnica rdzenia/płaszcza - 105/125 um, apertura numeryczna NA=0.22, powłoka ochronna - tuba 0.9mm, długość - min. 180 cm, zakończenie światłowodu - "goły" koniec światłowodu, - zainstalowany filtr chroniący przed promieniowaniem odbitym w paśmie widmowym 1900-2100 nm o poziomie izolacji optycznej min. 15 dB, - zainstalowana fotodioda monitorująca, - zainstalowany termistor monitorujący temperaturę, - przedział temperatury pracy: temperatura minimalna - nie więcej niż 17 st. C, temperatura maksymalna - co najmniej 34 st. C, - przedział temperatury przechowywania: temperatura minimalna - nie więcej niż -15 st. C, temperatura maksymalna - co najmniej 65 st. C | 31712348-1 | szt. | 52 |  | 0 | 23 | 0 | 0
2 | Dostawa diod laserowych z wyjściem światłowodowym generujących promieniowanie o mocy ciągłej (CW) min. 130 W i długości fali ok. 790 nm Specyfikacja: - moc wyjściowa (ciągła): min. 130 W, - centralna długość fali mierzona dla temperatury 25 st. C: 791+/-3 nm, - szerokość widma FWHM generowanego promieniowania mierzona dla temperatury 25 st. C: max. 6 nm, - maksymalny prąd sterujący: 11 A, - maksymalne napięcie zasilające – 75 V, - sprawność elektryczno-optyczna: min. 40% - światłowód transmisyjny: średnica rdzenia/płaszcza - 200/220 um, apertura numeryczna NA=0.22, powłoka ochronna - tuba 0.9mm, długość - min. 180 cm, zakończenie światłowodu - "goły" koniec światłowodu, - zainstalowany filtr chroniący przed promieniowaniem odbitym w paśmie widmowym 1900-2100 nm o poziomie izolacji optycznej min. 20 dB, - przedział temperatury pracy: temperatura minimalna - nie więcej niż 21 st. C, temperatura maksymalna - co najmniej 34 st. C, - przedział temperatury przechowywania: temperatura minimalna - nie więcej niż -15 st. C, temperatura maksymalna - co najmniej 65 st. C. | 31712348-1 | szt. | 5 |  | 0 | 23 | 0 | 0
RAZEM | [5 empty] | 0 | X | 0 | 0